## Overview
NR Band | Bandwidth | Power Class | Channel | Modulations | RB Configurations
n2 | 5, 10, 15, 20 | PC3 | L/M/H | π/2 BPSK, QPSK, 16QAM, 64QAM, 256QAM | Full, 1/Low,1/Mid,1/High (RB/Offset)
n5 | 5, 10, 15, 20 | PC3
n7 | 5, 10, 15, 20, 25, 30, 40 | PC3
n12 | 5, 10, 15 | PC3
n25 | 5, 10, 15, 20, 25, 30, 40 | PC3
n30 | 5, 10 | PC3
n38 | 20, 30, 40 | PC3
n41 | 20, 30, 40, 50, 60, 80, 90, 100 | PC2, PC3
*n48 | 10, 20, 40 | PC3
n66 | 5, 10, 15, 20, 30, 40 | PC3
n71 | 5, 10, 15, 20 | PC3
n77R1 | 20, 30, 40, 50, 60, 70, 80, 90, 100 | PC2, PC3
n77R2 | 20, 30, 40, 50, 60, 70, 80, 90, 100 | PC2, PC3
n78 | 20, 30, 40, 50, 60, 70, 80, 90, 100 | PC2, PC3

## FDD DFT-s-OFDM
FDD |  |  | Uplink |  | Downlink |  | RB Configuration
Band | Bandwidth (MHz) | Mod. | Channel | Frequency [MHz] | Channel | Frequency [MHz] | Full RB Min | 1/Min RB | 1/Half RB | 1/Max RB | Full RB Max
n2 | 40 | π/2 BPSK | 374000 | 1870 | 390000 | 1950 | 216 / 0 | 1 / 1 | 1 / 108 | 1 / 214 | 216 / 0
| 40 | π/2 BPSK | 376000 | 1880 | 392000 | 1960 | 216 / 0 | 1 / 1 | 1 / 108 | 1 / 214 | 216 / 0
| 40 | π/2 BPSK | 378000 | 1890 | 394000 | 1970 | 216 / 0 | 1 / 1 | 1 / 108 | 1 / 214 | 216 / 0
| 40 | QPSK | 374000 | 1870 | 390000 | 1950 | 216 / 0 | 1 / 1 | 1 / 108 | 1 / 214 | 216 / 0
| 40 | QPSK | 376000 | 1880 | 392000 | 1960 | 216 / 0 | 1 / 1 | 1 / 108 | 1 / 214 | 216 / 0
| 40 | QPSK | 378000 | 1890 | 394000 | 1970 | 216 / 0 | 1 / 1 | 1 / 108 | 1 / 214 | 216 / 0
| 40 | 16-QAM | 374000 | 1870 | 390000 | 1950 | 216 / 0 | 1 / 1 | 1 / 108 | 1 / 214 | 216 / 0
| 40 | 16-QAM | 376000 | 1880 | 392000 | 1960 | 216 / 0 | 1 / 1 | 1 / 108 | 1 / 214 | 216 / 0
| 40 | 16-QAM | 378000 | 1890 | 394000 | 1970 | 216 / 0 | 1 / 1 | 1 / 108 | 1 / 214 | 216 / 0
| 40 | 64-QAM | 374000 | 1870 | 390000 | 1950 | 216 / 0 | 1 / 1 | 1 / 108 | 1 / 214 | 216 / 0
| 40 | 64-QAM | 376000 | 1880 | 392000 | 1960 | 216 / 0 | 1 / 1 | 1 / 108 | 1 / 214 | 216 / 0
| 40 | 64-QAM | 378000 | 1890 | 394000 | 1970 | 216 / 0 | 1 / 1 | 1 / 108 | 1 / 214 | 216 / 0
| 40 | 256-QAM | 374000 | 1870 | 390000 | 1950 | 216 / 0 | 1 / 1 | 1 / 108 | 1 / 214 | 216 / 0
| 40 | 256-QAM | 376000 | 1880 | 392000 | 1960 | 216 / 0 | 1 / 1 | 1 / 108 | 1 / 214 | 216 / 0
| 40 | 256-QAM | 378000 | 1890 | 394000 | 1970 | 216 / 0 | 1 / 1 | 1 / 108 | 1 / 214 | 216 / 0
| 30 | π/2 BPSK | 373000 | 1865 | 389000 | 1945 | 160 / 0 | 1 / 1 | 1 / 80 | 1 / 158 | 160 / 0
| 30 | π/2 BPSK | 376000 | 1880 | 392000 | 1960 | 160 / 0 | 1 / 1 | 1 / 80 | 1 / 158 | 160 / 0
| 30 | π/2 BPSK | 379000 | 1895 | 395000 | 1975 | 160 / 0 | 1 / 1 | 1 / 80 | 1 / 158 | 160 / 0
| 30 | QPSK | 373000 | 1865 | 389000 | 1945 | 160 / 0 | 1 / 1 | 1 / 80 | 1 / 158 | 160 / 0
| 30 | QPSK | 376000 | 1880 | 392000 | 1960 | 160 / 0 | 1 / 1 | 1 / 80 | 1 / 158 | 160 / 0
| 30 | QPSK | 379000 | 1895 | 395000 | 1975 | 160 / 0 | 1 / 1 | 1 / 80 | 1 / 158 | 160 / 0
| 30 | 16-QAM | 373000 | 1865 | 389000 | 1945 | 160 / 0 | 1 / 1 | 1 / 80 | 1 / 158 | 160 / 0
| 30 | 16-QAM | 376000 | 1880 | 392000 | 1960 | 160 / 0 | 1 / 1 | 1 / 80 | 1 / 158 | 160 / 0
| 30 | 16-QAM | 379000 | 1895 | 395000 | 1975 | 160 / 0 | 1 / 1 | 1 / 80 | 1 / 158 | 160 / 0
| 30 | 64-QAM | 373000 | 1865 | 389000 | 1945 | 160 / 0 | 1 / 1 | 1 / 80 | 1 / 158 | 160 / 0
| 30 | 64-QAM | 376000 | 1880 | 392000 | 1960 | 160 / 0 | 1 / 1 | 1 / 80 | 1 / 158 | 160 / 0
| 30 | 64-QAM | 379000 | 1895 | 395000 | 1975 | 160 / 0 | 1 / 1 | 1 / 80 | 1 / 158 | 160 / 0
| 30 | 256-QAM | 373000 | 1865 | 389000 | 1945 | 160 / 0 | 1 / 1 | 1 / 80 | 1 / 158 | 160 / 0
| 30 | 256-QAM | 376000 | 1880 | 392000 | 1960 | 160 / 0 | 1 / 1 | 1 / 80 | 1 / 158 | 160 / 0
| 30 | 256-QAM | 379000 | 1895 | 395000 | 1975 | 160 / 0 | 1 / 1 | 1 / 80 | 1 / 158 | 160 / 0
| 25 | π/2 BPSK | 372500 | 1862.5 | 388500 | 1942.5 | 128 / 0 | 1 / 1 | 1 / 66 | 1 / 131 | 128 / 5
| 25 | π/2 BPSK | 376000 | 1880 | 392000 | 1960 | 128 / 0 | 1 / 1 | 1 / 66 | 1 / 131 | 128 / 5
| 25 | π/2 BPSK | 379500 | 1897.5 | 395500 | 1977.5 | 128 / 0 | 1 / 1 | 1 / 66 | 1 / 131 | 128 / 5
| 25 | QPSK | 372500 | 1862.5 | 388500 | 1942.5 | 128 / 0 | 1 / 1 | 1 / 66 | 1 / 131 | 128 / 5
| 25 | QPSK | 376000 | 1880 | 392000 | 1960 | 128 / 0 | 1 / 1 | 1 / 66 | 1 / 131 | 128 / 5
| 25 | QPSK | 379500 | 1897.5 | 395500 | 1977.5 | 128 / 0 | 1 / 1 | 1 / 66 | 1 / 131 | 128 / 5
| 25 | 16-QAM | 372500 | 1862.5 | 388500 | 1942.5 | 128 / 0 | 1 / 1 | 1 / 66 | 1 / 131 | 128 / 5
| 25 | 16-QAM | 376000 | 1880 | 392000 | 1960 | 128 / 0 | 1 / 1 | 1 / 66 | 1 / 131 | 128 / 5
| 25 | 16-QAM | 379500 | 1897.5 | 395500 | 1977.5 | 128 / 0 | 1 / 1 | 1 / 66 | 1 / 131 | 128 / 5
| 25 | 64-QAM | 372500 | 1862.5 | 388500 | 1942.5 | 128 / 0 | 1 / 1 | 1 / 66 | 1 / 131 | 128 / 5
| 25 | 64-QAM | 376000 | 1880 | 392000 | 1960 | 128 / 0 | 1 / 1 | 1 / 66 | 1 / 131 | 128 / 5
| 25 | 64-QAM | 379500 | 1897.5 | 395500 | 1977.5 | 128 / 0 | 1 / 1 | 1 / 66 | 1 / 131 | 128 / 5
| 25 | 256-QAM | 372500 | 1862.5 | 388500 | 1942.5 | 128 / 0 | 1 / 1 | 1 / 66 | 1 / 131 | 128 / 5
| 25 | 256-QAM | 376000 | 1880 | 392000 | 1960 | 128 / 0 | 1 / 1 | 1 / 66 | 1 / 131 | 128 / 5
| 25 | 256-QAM | 379500 | 1897.5 | 395500 | 1977.5 | 128 / 0 | 1 / 1 | 1 / 66 | 1 / 131 | 128 / 5
| 20 | π/2 BPSK | 372000 | 1860 | 388000 | 1940 | 100 / 0 | 1 / 1 | 1 / 50 | 1 / 98 | 100 / 6
| 20 | π/2 BPSK | 376000 | 1880 | 392000 | 1960 | 100 / 0 | 1 / 1 | 1 / 50 | 1 / 98 | 100 / 6
| 20 | π/2 BPSK | 380000 | 1900 | 396000 | 1980 | 100 / 0 | 1 / 1 | 1 / 50 | 1 / 98 | 100 / 6
| 20 | QPSK | 372000 | 1860 | 388000 | 1940 | 100 / 0 | 1 / 1 | 1 / 50 | 1 / 98 | 100 / 6
| 20 | QPSK | 376000 | 1880 | 392000 | 1960 | 100 / 0 | 1 / 1 | 1 / 50 | 1 / 98 | 100 / 6
| 20 | QPSK | 380000 | 1900 | 396000 | 1980 | 100 / 0 | 1 / 1 | 1 / 50 | 1 / 98 | 100 / 6
| 20 | 16-QAM | 372000 | 1860 | 388000 | 1940 | 100 / 0 | 1 / 1 | 1 / 50 | 1 / 98 | 100 / 6
| 20 | 16-QAM | 376000 | 1880 | 392000 | 1960 | 100 / 0 | 1 / 1 | 1 / 50 | 1 / 98 | 100 / 6
| 20 | 16-QAM | 380000 | 1900 | 396000 | 1980 | 100 / 0 | 1 / 1 | 1 / 50 | 1 / 98 | 100 / 6
| 20 | 64-QAM | 372000 | 1860 | 388000 | 1940 | 100 / 0 | 1 / 1 | 1 / 50 | 1 / 98 | 100 / 6
| 20 | 64-QAM | 376000 | 1880 | 392000 | 1960 | 100 / 0 | 1 / 1 | 1 / 50 | 1 / 98 | 100 / 6
| 20 | 64-QAM | 380000 | 1900 | 396000 | 1980 | 100 / 0 | 1 / 1 | 1 / 50 | 1 / 98 | 100 / 6
| 20 | 256-QAM | 372000 | 1860 | 388000 | 1940 | 100 / 0 | 1 / 1 | 1 / 50 | 1 / 98 | 100 / 6
| 20 | 256-QAM | 376000 | 1880 | 392000 | 1960 | 100 / 0 | 1 / 1 | 1 / 50 | 1 / 98 | 100 / 6
| 20 | 256-QAM | 380000 | 1900 | 396000 | 1980 | 100 / 0 | 1 / 1 | 1 / 50 | 1 / 98 | 100 / 6
| 15 | π/2 BPSK | 371500 | 1857.5 | 387500 | 1937.5 | 75 / 0 | 1 / 1 | 1 / 37 | 1 / 73 | 75 / 4
| 15 | π/2 BPSK | 376000 | 1880 | 392000 | 1960 | 75 / 0 | 1 / 1 | 1 / 37 | 1 / 73 | 75 / 4
| 15 | π/2 BPSK | 380500 | 1902.5 | 396500 | 1982.5 | 75 / 0 | 1 / 1 | 1 / 37 | 1 / 73 | 75 / 4
| 15 | QPSK | 371500 | 1857.5 | 387500 | 1937.5 | 75 / 0 | 1 / 1 | 1 / 37 | 1 / 73 | 75 / 4
| 15 | QPSK | 376000 | 1880 | 392000 | 1960 | 75 / 0 | 1 / 1 | 1 / 37 | 1 / 73 | 75 / 4
| 15 | QPSK | 380500 | 1902.5 | 396500 | 1982.5 | 75 / 0 | 1 / 1 | 1 / 37 | 1 / 73 | 75 / 4
| 15 | 16-QAM | 371500 | 1857.5 | 387500 | 1937.5 | 75 / 0 | 1 / 1 | 1 / 37 | 1 / 73 | 75 / 4
| 15 | 16-QAM | 376000 | 1880 | 392000 | 1960 | 75 / 0 | 1 / 1 | 1 / 37 | 1 / 73 | 75 / 4
| 15 | 16-QAM | 380500 | 1902.5 | 396500 | 1982.5 | 75 / 0 | 1 / 1 | 1 / 37 | 1 / 73 | 75 / 4
| 15 | 64-QAM | 371500 | 1857.5 | 387500 | 1937.5 | 75 / 0 | 1 / 1 | 1 / 37 | 1 / 73 | 75 / 4
| 15 | 64-QAM | 376000 | 1880 | 392000 | 1960 | 75 / 0 | 1 / 1 | 1 / 37 | 1 / 73 | 75 / 4
| 15 | 64-QAM | 380500 | 1902.5 | 396500 | 1982.5 | 75 / 0 | 1 / 1 | 1 / 37 | 1 / 73 | 75 / 4
| 15 | 256-QAM | 371500 | 1857.5 | 387500 | 1937.5 | 75 / 0 | 1 / 1 | 1 / 37 | 1 / 73 | 75 / 4
| 15 | 256-QAM | 376000 | 1880 | 392000 | 1960 | 75 / 0 | 1 / 1 | 1 / 37 | 1 / 73 | 75 / 4
| 15 | 256-QAM | 380500 | 1902.5 | 396500 | 1982.5 | 75 / 0 | 1 / 1 | 1 / 37 | 1 / 73 | 75 / 4
| 10 | π/2 BPSK | 371000 | 1855 | 387000 | 1935 | 50 / 0 | 1 / 1 | 1 / 25 | 1 / 48 | 50 / 2
| 10 | π/2 BPSK | 376000 | 1880 | 392000 | 1960 | 50 / 0 | 1 / 1 | 1 / 25 | 1 / 48 | 50 / 2
| 10 | π/2 BPSK | 381000 | 1905 | 397000 | 1985 | 50 / 0 | 1 / 1 | 1 / 25 | 1 / 48 | 50 / 2
| 10 | QPSK | 371000 | 1855 | 387000 | 1935 | 50 / 0 | 1 / 1 | 1 / 25 | 1 / 48 | 50 / 2
| 10 | QPSK | 376000 | 1880 | 392000 | 1960 | 50 / 0 | 1 / 1 | 1 / 25 | 1 / 48 | 50 / 2
| 10 | QPSK | 381000 | 1905 | 397000 | 1985 | 50 / 0 | 1 / 1 | 1 / 25 | 1 / 48 | 50 / 2
| 10 | 16-QAM | 371000 | 1855 | 387000 | 1935 | 50 / 0 | 1 / 1 | 1 / 25 | 1 / 48 | 50 / 2
| 10 | 16-QAM | 376000 | 1880 | 392000 | 1960 | 50 / 0 | 1 / 1 | 1 / 25 | 1 / 48 | 50 / 2
| 10 | 16-QAM | 381000 | 1905 | 397000 | 1985 | 50 / 0 | 1 / 1 | 1 / 25 | 1 / 48 | 50 / 2
| 10 | 64-QAM | 371000 | 1855 | 387000 | 1935 | 50 / 0 | 1 / 1 | 1 / 25 | 1 / 48 | 50 / 2
| 10 | 64-QAM | 376000 | 1880 | 392000 | 1960 | 50 / 0 | 1 / 1 | 1 / 25 | 1 / 48 | 50 / 2
| 10 | 64-QAM | 381000 | 1905 | 397000 | 1985 | 50 / 0 | 1 / 1 | 1 / 25 | 1 / 48 | 50 / 2
| 10 | 256-QAM | 371000 | 1855 | 387000 | 1935 | 50 / 0 | 1 / 1 | 1 / 25 | 1 / 48 | 50 / 2
| 10 | 256-QAM | 376000 | 1880 | 392000 | 1960 | 50 / 0 | 1 / 1 | 1 / 25 | 1 / 48 | 50 / 2
| 10 | 256-QAM | 381000 | 1905 | 397000 | 1985 | 50 / 0 | 1 / 1 | 1 / 25 | 1 / 48 | 50 / 2
| 5 | π/2 BPSK | 370500 | 1852.5 | 386500 | 1932.5 | 25 / 0 | 1 / 1 | 1 / 12 | 1 / 23 | 25 / 0
| 5 | π/2 BPSK | 376000 | 1880 | 392000 | 1960 | 25 / 0 | 1 / 1 | 1 / 12 | 1 / 23 | 25 / 0
| 5 | π/2 BPSK | 381500 | 1907.5 | 397500 | 1987.5 | 25 / 0 | 1 / 1 | 1 / 12 | 1 / 23 | 25 / 0
| 5 | QPSK | 370500 | 1852.5 | 386500 | 1932.5 | 25 / 0 | 1 / 1 | 1 / 12 | 1 / 23 | 25 / 0
| 5 | QPSK | 376000 | 1880 | 392000 | 1960 | 25 / 0 | 1 / 1 | 1 / 12 | 1 / 23 | 25 / 0
| 5 | QPSK | 381500 | 1907.5 | 397500 | 1987.5 | 25 / 0 | 1 / 1 | 1 / 12 | 1 / 23 | 25 / 0
| 5 | 16-QAM | 370500 | 1852.5 | 386500 | 1932.5 | 25 / 0 | 1 / 1 | 1 / 12 | 1 / 23 | 25 / 0
| 5 | 16-QAM | 376000 | 1880 | 392000 | 1960 | 25 / 0 | 1 / 1 | 1 / 12 | 1 / 23 | 25 / 0
| 5 | 16-QAM | 381500 | 1907.5 | 397500 | 1987.5 | 25 / 0 | 1 / 1 | 1 / 12 | 1 / 23 | 25 / 0
| 5 | 64-QAM | 370500 | 1852.5 | 386500 | 1932.5 | 25 / 0 | 1 / 1 | 1 / 12 | 1 / 23 | 25 / 0
| 5 | 64-QAM | 376000 | 1880 | 392000 | 1960 | 25 / 0 | 1 / 1 | 1 / 12 | 1 / 23 | 25 / 0
| 5 | 64-QAM | 381500 | 1907.5 | 397500 | 1987.5 | 25 / 0 | 1 / 1 | 1 / 12 | 1 / 23 | 25 / 0
| 5 | 256-QAM | 370500 | 1852.5 | 386500 | 1932.5 | 25 / 0 | 1 / 1 | 1 / 12 | 1 / 23 | 25 / 0
| 5 | 256-QAM | 376000 | 1880 | 392000 | 1960 | 25 / 0 | 1 / 1 | 1 / 12 | 1 / 23 | 25 / 0
| 5 | 256-QAM | 381500 | 1907.5 | 397500 | 1987.5 | 25 / 0 | 1 / 1 | 1 / 12 | 1 / 23 | 25 / 0
n5 | 20 | π/2 BPSK | 166800 | 834 | 175800 | 879 | 100 / 0 | 1 / 1 | 1 / 50 | 1 / 98 | 100 / 6
| 20 | π/2 BPSK | 167300 | 836.5 | 176300 | 881.5 | 100 / 0 | 1 / 1 | 1 / 50 | 1 / 98 | 100 / 6
| 20 | π/2 BPSK | 167800 | 839 | 176800 | 884 | 100 / 0 | 1 / 1 | 1 / 50 | 1 / 98 | 100 / 6
| 20 | QPSK | 166800 | 834 | 175800 | 879 | 100 / 0 | 1 / 1 | 1 / 50 | 1 / 98 | 100 / 6
| 20 | QPSK | 167300 | 836.5 | 176300 | 881.5 | 100 / 0 | 1 / 1 | 1 / 50 | 1 / 98 | 100 / 6
| 20 | QPSK | 167800 | 839 | 176800 | 884 | 100 / 0 | 1 / 1 | 1 / 50 | 1 / 98 | 100 / 6
| 20 | 16-QAM | 166800 | 834 | 175800 | 879 | 100 / 0 | 1 / 1 | 1 / 50 | 1 / 98 | 100 / 6
| 20 | 16-QAM | 167300 | 836.5 | 176300 | 881.5 | 100 / 0 | 1 / 1 | 1 / 50 | 1 / 98 | 100 / 6
| 20 | 16-QAM | 167800 | 839 | 176800 | 884 | 100 / 0 | 1 / 1 | 1 / 50 | 1 / 98 | 100 / 6
| 20 | 64-QAM | 166800 | 834 | 175800 | 879 | 100 / 0 | 1 / 1 | 1 / 50 | 1 / 98 | 100 / 6
| 20 | 64-QAM | 167300 | 836.5 | 176300 | 881.5 | 100 / 0 | 1 / 1 | 1 / 50 | 1 / 98 | 100 / 6
| 20 | 64-QAM | 167800 | 839 | 176800 | 884 | 100 / 0 | 1 / 1 | 1 / 50 | 1 / 98 | 100 / 6
| 20 | 256-QAM | 166800 | 834 | 175800 | 879 | 100 / 0 | 1 / 1 | 1 / 50 | 1 / 98 | 100 / 6
| 20 | 256-QAM | 167300 | 836.5 | 176300 | 881.5 | 100 / 0 | 1 / 1 | 1 / 50 | 1 / 98 | 100 / 6
| 20 | 256-QAM | 167800 | 839 | 176800 | 884 | 100 / 0 | 1 / 1 | 1 / 50 | 1 / 98 | 100 / 6
| 15 | π/2 BPSK | 166300 | 831.5 | 175300 | 876.5 | 75 / 0 | 1 / 1 | 1 / 37 | 1 / 73 | 75 / 4
| 15 | π/2 BPSK | 167300 | 836.5 | DFTs | 881.5 | 75 / 0 | 1 / 1 | 1 / 37 | 1 / 73 | 75 / 4
| 15 | π/2 BPSK | 168300 | 841.5 | 177300 | 886.5 | 75 / 0 | 1 / 1 | 1 / 37 | 1 / 73 | 75 / 4
| 15 | QPSK | 166300 | 831.5 | 175300 | 876.5 | 75 / 0 | 1 / 1 | 1 / 37 | 1 / 73 | 75 / 4
| 15 | QPSK | 167300 | 836.5 | 176300 | 881.5 | 75 / 0 | 1 / 1 | 1 / 37 | 1 / 73 | 75 / 4
| 15 | QPSK | 168300 | 841.5 | 177300 | 886.5 | 75 / 0 | 1 / 1 | 1 / 37 | 1 / 73 | 75 / 4
| 15 | 16-QAM | 166300 | 831.5 | 175300 | 876.5 | 75 / 0 | 1 / 1 | 1 / 37 | 1 / 73 | 75 / 4
| 15 | 16-QAM | 167300 | 836.5 | 176300 | 881.5 | 75 / 0 | 1 / 1 | 1 / 37 | 1 / 73 | 75 / 4
| 15 | 16-QAM | 168300 | 841.5 | 177300 | 886.5 | 75 / 0 | 1 / 1 | 1 / 37 | 1 / 73 | 75 / 4
| 15 | 64-QAM | 166300 | 831.5 | 175300 | 876.5 | 75 / 0 | 1 / 1 | 1 / 37 | 1 / 73 | 75 / 4
| 15 | 64-QAM | 167300 | 836.5 | 176300 | 881.5 | 75 / 0 | 1 / 1 | 1 / 37 | 1 / 73 | 75 / 4
| 15 | 64-QAM | 168300 | 841.5 | 177300 | 886.5 | 75 / 0 | 1 / 1 | 1 / 37 | 1 / 73 | 75 / 4
| 15 | 256-QAM | 166300 | 831.5 | 175300 | 876.5 | 75 / 0 | 1 / 1 | 1 / 37 | 1 / 73 | 75 / 4
| 15 | 256-QAM | 167300 | 836.5 | 176300 | 881.5 | 75 / 0 | 1 / 1 | 1 / 37 | 1 / 73 | 75 / 4
| 15 | 256-QAM | 168300 | 841.5 | 177300 | 886.5 | 75 / 0 | 1 / 1 | 1 / 37 | 1 / 73 | 75 / 4
| 10 | π/2 BPSK | 165800 | 829 | 174800 | 874 | 50 / 0 | 1 / 1 | 1 / 25 | 1 / 48 | 50 / 2
| 10 | π/2 BPSK | 167300 | 836.5 | 176300 | 881.5 | 50 / 0 | 1 / 1 | 1 / 25 | 1 / 48 | 50 / 2
| 10 | π/2 BPSK | 168800 | 844 | 177800 | 889 | 50 / 0 | 1 / 1 | 1 / 25 | 1 / 48 | 50 / 2
| 10 | QPSK | 165800 | 829 | 174800 | 874 | 50 / 0 | 1 / 1 | 1 / 25 | 1 / 48 | 50 / 2
| 10 | QPSK | 167300 | 836.5 | 176300 | 881.5 | 50 / 0 | 1 / 1 | 1 / 25 | 1 / 48 | 50 / 2
| 10 | QPSK | 168800 | 844 | 177800 | 889 | 50 / 0 | 1 / 1 | 1 / 25 | 1 / 48 | 50 / 2
| 10 | 16-QAM | 165800 | 829 | 174800 | 874 | 50 / 0 | 1 / 1 | 1 / 25 | 1 / 48 | 50 / 2
| 10 | 16-QAM | 167300 | 836.5 | 176300 | 881.5 | 50 / 0 | 1 / 1 | 1 / 25 | 1 / 48 | 50 / 2
| 10 | 16-QAM | 168800 | 844 | 177800 | 889 | 50 / 0 | 1 / 1 | 1 / 25 | 1 / 48 | 50 / 2
| 10 | 64-QAM | 165800 | 829 | 174800 | 874 | 50 / 0 | 1 / 1 | 1 / 25 | 1 / 48 | 50 / 2
| 10 | 64-QAM | 167300 | 836.5 | 176300 | 881.5 | 50 / 0 | 1 / 1 | 1 / 25 | 1 / 48 | 50 / 2
| 10 | 64-QAM | 168800 | 844 | 177800 | 889 | 50 / 0 | 1 / 1 | 1 / 25 | 1 / 48 | 50 / 2
| 10 | 256-QAM | 165800 | 829 | 174800 | 874 | 50 / 0 | 1 / 1 | 1 / 25 | 1 / 48 | 50 / 2
| 10 | 256-QAM | 167300 | 836.5 | 176300 | 881.5 | 50 / 0 | 1 / 1 | 1 / 25 | 1 / 48 | 50 / 2
| 10 | 256-QAM | 168800 | 844 | 177800 | 889 | 50 / 0 | 1 / 1 | 1 / 25 | 1 / 48 | 50 / 2
| 5 | π/2 BPSK | 165300 | 826.5 | 174300 | 871.5 | 25 / 0 | 1 / 1 | 1 / 12 | 1 / 23 | 25 / 0
| 5 | π/2 BPSK | 167300 | 836.5 | 176300 | 881.5 | 25 / 0 | 1 / 1 | 1 / 12 | 1 / 23 | 25 / 0
| 5 | π/2 BPSK | 169300 | 846.5 | 178300 | 891.5 | 25 / 0 | 1 / 1 | 1 / 12 | 1 / 23 | 25 / 0
| 5 | QPSK | 165300 | 826.5 | 174300 | 871.5 | 25 / 0 | 1 / 1 | 1 / 12 | 1 / 23 | 25 / 0
| 5 | QPSK | 167300 | 836.5 | 176300 | 881.5 | 25 / 0 | 1 / 1 | 1 / 12 | 1 / 23 | 25 / 0
| 5 | QPSK | 169300 | 846.5 | 178300 | 891.5 | 25 / 0 | 1 / 1 | 1 / 12 | 1 / 23 | 25 / 0
| 5 | 16-QAM | 165300 | 826.5 | 174300 | 871.5 | 25 / 0 | 1 / 1 | 1 / 12 | 1 / 23 | 25 / 0
| 5 | 16-QAM | 167300 | 836.5 | 176300 | 881.5 | 25 / 0 | 1 / 1 | 1 / 12 | 1 / 23 | 25 / 0
| 5 | 16-QAM | 169300 | 846.5 | 178300 | 891.5 | 25 / 0 | 1 / 1 | 1 / 12 | 1 / 23 | 25 / 0
| 5 | 64-QAM | 165300 | 826.5 | 174300 | 871.5 | 25 / 0 | 1 / 1 | 1 / 12 | 1 / 23 | 25 / 0
| 5 | 64-QAM | 167300 | 836.5 | 176300 | 881.5 | 25 / 0 | 1 / 1 | 1 / 12 | 1 / 23 | 25 / 0
| 5 | 64-QAM | 169300 | 846.5 | 178300 | 891.5 | 25 / 0 | 1 / 1 | 1 / 12 | 1 / 23 | 25 / 0
| 5 | 256-QAM | 165300 | 826.5 | 174300 | 871.5 | 25 / 0 | 1 / 1 | 1 / 12 | 1 / 23 | 25 / 0
| 5 | 256-QAM | 167300 | 836.5 | 176300 | 881.5 | 25 / 0 | 1 / 1 | 1 / 12 | 1 / 23 | 25 / 0
| 5 | 256-QAM | 169300 | 846.5 | 178300 | 891.5 | 25 / 0 | 1 / 1 | 1 / 12 | 1 / 23 | 25 / 0
n7 | 40 | π/2 BPSK | 504000 | 2520 | 528000 | 2640 | 216 / 0 | 1 / 1 | 1 / 108 | 1 / 214 | 216 / 0
| 40 | π/2 BPSK | 507000 | 2535 | 531000 | 2655 | 216 / 0 | 1 / 1 | 1 / 108 | 1 / 214 | 216 / 0
| 40 | π/2 BPSK | 510000 | 2550 | 534000 | 2670 | 216 / 0 | 1 / 1 | 1 / 108 | 1 / 214 | 216 / 0
| 40 | QPSK | 504000 | 2520 | 528000 | 2640 | 216 / 0 | 1 / 1 | 1 / 108 | 1 / 214 | 216 / 0
| 40 | QPSK | 507000 | 2535 | 531000 | 2655 | 216 / 0 | 1 / 1 | 1 / 108 | 1 / 214 | 216 / 0
| 40 | QPSK | 510000 | 2550 | 534000 | 2670 | 216 / 0 | 1 / 1 | 1 / 108 | 1 / 214 | 216 / 0
| 40 | 16-QAM | 504000 | 2520 | 528000 | 2640 | 216 / 0 | 1 / 1 | 1 / 108 | 1 / 214 | 216 / 0
| 40 | 16-QAM | 507000 | 2535 | 531000 | 2655 | 216 / 0 | 1 / 1 | 1 / 108 | 1 / 214 | 216 / 0
| 40 | 16-QAM | 510000 | 2550 | 534000 | 2670 | 216 / 0 | 1 / 1 | 1 / 108 | 1 / 214 | 216 / 0
| 40 | 64-QAM | 504000 | 2520 | 528000 | 2640 | 216 / 0 | 1 / 1 | 1 / 108 | 1 / 214 | 216 / 0
| 40 | 64-QAM | 507000 | 2535 | 531000 | 2655 | 216 / 0 | 1 / 1 | 1 / 108 | 1 / 214 | 216 / 0
| 40 | 64-QAM | 510000 | 2550 | 534000 | 2670 | 216 / 0 | 1 / 1 | 1 / 108 | 1 / 214 | 216 / 0
| 40 | 256-QAM | 504000 | 2520 | 528000 | 2640 | 216 / 0 | 1 / 1 | 1 / 108 | 1 / 214 | 216 / 0
| 40 | 256-QAM | 507000 | 2535 | 531000 | 2655 | 216 / 0 | 1 / 1 | 1 / 108 | 1 / 214 | 216 / 0
| 40 | 256-QAM | 510000 | 2550 | 534000 | 2670 | 216 / 0 | 1 / 1 | 1 / 108 | 1 / 214 | 216 / 0
| 30 | π/2 BPSK | 503000 | 2515 | 527000 | 2635 | 160 / 0 | 1 / 1 | 1 / 80 | 1 / 158 | 160 / 0
| 30 | π/2 BPSK | 507000 | 2535 | 531000 | 2655 | 160 / 0 | 1 / 1 | 1 / 80 | 1 / 158 | 160 / 0
| 30 | π/2 BPSK | 511000 | 2555 | 535000 | 2675 | 160 / 0 | 1 / 1 | 1 / 80 | 1 / 158 | 160 / 0
| 30 | QPSK | 503000 | 2515 | 527000 | 2635 | 160 / 0 | 1 / 1 | 1 / 80 | 1 / 158 | 160 / 0
| 30 | QPSK | 507000 | 2535 | 531000 | 2655 | 160 / 0 | 1 / 1 | 1 / 80 | 1 / 158 | 160 / 0
| 30 | QPSK | 511000 | 2555 | 535000 | 2675 | 160 / 0 | 1 / 1 | 1 / 80 | 1 / 158 | 160 / 0
| 30 | 16-QAM | 503000 | 2515 | 527000 | 2635 | 160 / 0 | 1 / 1 | 1 / 80 | 1 / 158 | 160 / 0
| 30 | 16-QAM | 507000 | 2535 | 531000 | 2655 | 160 / 0 | 1 / 1 | 1 / 80 | 1 / 158 | 160 / 0
| 30 | 16-QAM | 511000 | 2555 | 535000 | 2675 | 160 / 0 | 1 / 1 | 1 / 80 | 1 / 158 | 160 / 0
| 30 | 64-QAM | 503000 | 2515 | 527000 | 2635 | 160 / 0 | 1 / 1 | 1 / 80 | 1 / 158 | 160 / 0
| 30 | 64-QAM | 507000 | 2535 | 531000 | 2655 | 160 / 0 | 1 / 1 | 1 / 80 | 1 / 158 | 160 / 0
| 30 | 64-QAM | 511000 | 2555 | 535000 | 2675 | 160 / 0 | 1 / 1 | 1 / 80 | 1 / 158 | 160 / 0
| 30 | 256-QAM | 503000 | 2515 | 527000 | 2635 | 160 / 0 | 1 / 1 | 1 / 80 | 1 / 158 | 160 / 0
| 30 | 256-QAM | 507000 | 2535 | 531000 | 2655 | 160 / 0 | 1 / 1 | 1 / 80 | 1 / 158 | 160 / 0
| 30 | 256-QAM | 511000 | 2555 | 535000 | 2675 | 160 / 0 | 1 / 1 | 1 / 80 | 1 / 158 | 160 / 0
| 25 | π/2 BPSK | 502500 | 2512.5 | 526500 | 2632.5 | 128 / 0 | 1 / 1 | 1 / 66 | 1 / 131 | 128 / 5
| 25 | π/2 BPSK | 507000 | 2535 | 531000 | 2655 | 128 / 0 | 1 / 1 | 1 / 66 | 1 / 131 | 128 / 5
| 25 | π/2 BPSK | 511500 | 2557.5 | 535500 | 2677.5 | 128 / 0 | 1 / 1 | 1 / 66 | 1 / 131 | 128 / 5
| 25 | QPSK | 502500 | 2512.5 | 526500 | 2632.5 | 128 / 0 | 1 / 1 | 1 / 66 | 1 / 131 | 128 / 5
| 25 | QPSK | 507000 | 2535 | 531000 | 2655 | 128 / 0 | 1 / 1 | 1 / 66 | 1 / 131 | 128 / 5
| 25 | QPSK | 511500 | 2557.5 | 535500 | 2677.5 | 128 / 0 | 1 / 1 | 1 / 66 | 1 / 131 | 128 / 5
| 25 | 16-QAM | 502500 | 2512.5 | 526500 | 2632.5 | 128 / 0 | 1 / 1 | 1 / 66 | 1 / 131 | 128 / 5
| 25 | 16-QAM | 507000 | 2535 | 531000 | 2655 | 128 / 0 | 1 / 1 | 1 / 66 | 1 / 131 | 128 / 5
| 25 | 16-QAM | 511500 | 2557.5 | 535500 | 2677.5 | 128 / 0 | 1 / 1 | 1 / 66 | 1 / 131 | 128 / 5
| 25 | 64-QAM | 502500 | 2512.5 | 526500 | 2632.5 | 128 / 0 | 1 / 1 | 1 / 66 | 1 / 131 | 128 / 5
| 25 | 64-QAM | 507000 | 2535 | 531000 | 2655 | 128 / 0 | 1 / 1 | 1 / 66 | 1 / 131 | 128 / 5
| 25 | 64-QAM | 511500 | 2557.5 | 535500 | 2677.5 | 128 / 0 | 1 / 1 | 1 / 66 | 1 / 131 | 128 / 5
| 25 | 256-QAM | 502500 | 2512.5 | 526500 | 2632.5 | 128 / 0 | 1 / 1 | 1 / 66 | 1 / 131 | 128 / 5
| 25 | 256-QAM | 507000 | 2535 | 531000 | 2655 | 128 / 0 | 1 / 1 | 1 / 66 | 1 / 131 | 128 / 5
| 25 | 256-QAM | 511500 | 2557.5 | 535500 | 2677.5 | 128 / 0 | 1 / 1 | 1 / 66 | 1 / 131 | 128 / 5
| 20 | π/2 BPSK | 502000 | 2510 | 526000 | 2630 | 100 / 0 | 1 / 1 | 1 / 50 | 1 / 104 | 100 / 6
| 20 | π/2 BPSK | 507000 | 2535 | 531000 | 2655 | 100 / 0 | 1 / 1 | 1 / 50 | 1 / 104 | 100 / 6
| 20 | π/2 BPSK | 512000 | 2560 | 536000 | 2680 | 100 / 0 | 1 / 1 | 1 / 50 | 1 / 104 | 100 / 6
| 20 | QPSK | 502000 | 2510 | 526000 | 2630 | 100 / 0 | 1 / 1 | 1 / 50 | 1 / 104 | 100 / 6
| 20 | QPSK | 507000 | 2535 | 531000 | 2655 | 100 / 0 | 1 / 1 | 1 / 50 | 1 / 104 | 100 / 6
| 20 | QPSK | 512000 | 2560 | 536000 | 2680 | 100 / 0 | 1 / 1 | 1 / 50 | 1 / 104 | 100 / 6
| 20 | 16-QAM | 502000 | 2510 | 526000 | 2630 | 100 / 0 | 1 / 1 | 1 / 50 | 1 / 104 | 100 / 6
| 20 | 16-QAM | 507000 | 2535 | 531000 | 2655 | 100 / 0 | 1 / 1 | 1 / 50 | 1 / 104 | 100 / 6
| 20 | 16-QAM | 512000 | 2560 | 536000 | 2680 | 100 / 0 | 1 / 1 | 1 / 50 | 1 / 104 | 100 / 6
| 20 | 64-QAM | 502000 | 2510 | 526000 | 2630 | 100 / 0 | 1 / 1 | 1 / 50 | 1 / 104 | 100 / 6
| 20 | 64-QAM | 507000 | 2535 | 531000 | 2655 | 100 / 0 | 1 / 1 | 1 / 50 | 1 / 104 | 100 / 6
| 20 | 64-QAM | 512000 | 2560 | 536000 | 2680 | 100 / 0 | 1 / 1 | 1 / 50 | 1 / 104 | 100 / 6
| 20 | 256-QAM | 502000 | 2510 | 526000 | 2630 | 100 / 0 | 1 / 1 | 1 / 50 | 1 / 104 | 100 / 6
| 20 | 256-QAM | 507000 | 2535 | 531000 | 2655 | 100 / 0 | 1 / 1 | 1 / 50 | 1 / 104 | 100 / 6
| 20 | 256-QAM | 512000 | 2560 | 536000 | 2680 | 100 / 0 | 1 / 1 | 1 / 50 | 1 / 104 | 100 / 6
| 15 | π/2 BPSK | 501500 | 2507.5 | 525500 | 2627.5 | 75 / 0 | 1 / 1 | 1 / 37 | 1 / 77 | 75 / 4
| 15 | π/2 BPSK | 507000 | 2535 | 531000 | 2655 | 75 / 0 | 1 / 1 | 1 / 37 | 1 / 77 | 75 / 4
| 15 | π/2 BPSK | 512500 | 2562.5 | 536500 | 2682.5 | 75 / 0 | 1 / 1 | 1 / 37 | 1 / 77 | 75 / 4
| 15 | QPSK | 501500 | 2507.5 | 525500 | 2627.5 | 75 / 0 | 1 / 1 | 1 / 37 | 1 / 77 | 75 / 4
| 15 | QPSK | 507000 | 2535 | 531000 | 2655 | 75 / 0 | 1 / 1 | 1 / 37 | 1 / 77 | 75 / 4
| 15 | QPSK | 512500 | 2562.5 | 536500 | 2682.5 | 75 / 0 | 1 / 1 | 1 / 37 | 1 / 77 | 75 / 4
| 15 | 16-QAM | 501500 | 2507.5 | 525500 | 2627.5 | 75 / 0 | 1 / 1 | 1 / 37 | 1 / 77 | 75 / 4
| 15 | 16-QAM | 507000 | 2535 | 531000 | 2655 | 75 / 0 | 1 / 1 | 1 / 37 | 1 / 77 | 75 / 4
| 15 | 16-QAM | 512500 | 2562.5 | 536500 | 2682.5 | 75 / 0 | 1 / 1 | 1 / 37 | 1 / 77 | 75 / 4
| 15 | 64-QAM | 501500 | 2507.5 | 525500 | 2627.5 | 75 / 0 | 1 / 1 | 1 / 37 | 1 / 77 | 75 / 4
| 15 | 64-QAM | 507000 | 2535 | 531000 | 2655 | 75 / 0 | 1 / 1 | 1 / 37 | 1 / 77 | 75 / 4
| 15 | 64-QAM | 512500 | 2562.5 | 536500 | 2682.5 | 75 / 0 | 1 / 1 | 1 / 37 | 1 / 77 | 75 / 4
| 15 | 256-QAM | 501500 | 2507.5 | 525500 | 2627.5 | 75 / 0 | 1 / 1 | 1 / 37 | 1 / 77 | 75 / 4
| 15 | 256-QAM | 507000 | 2535 | 531000 | 2655 | 75 / 0 | 1 / 1 | 1 / 37 | 1 / 77 | 75 / 4
| 15 | 256-QAM | 512500 | 2562.5 | 536500 | 2682.5 | 75 / 0 | 1 / 1 | 1 / 37 | 1 / 77 | 75 / 4
| 10 | π/2 BPSK | 501000 | 2505 | 525000 | 2625 | 50 / 0 | 1 / 1 | 1 / 25 | 1 / 50 | 50 / 2
| 10 | π/2 BPSK | 507000 | 2535 | 531000 | 2655 | 50 / 0 | 1 / 1 | 1 / 25 | 1 / 50 | 50 / 2
| 10 | π/2 BPSK | 513000 | 2565 | 537000 | 2685 | 50 / 0 | 1 / 1 | 1 / 25 | 1 / 50 | 50 / 2
| 10 | QPSK | 501000 | 2505 | 525000 | 2625 | 50 / 0 | 1 / 1 | 1 / 25 | 1 / 50 | 50 / 2
| 10 | QPSK | 507000 | 2535 | 531000 | 2655 | 50 / 0 | 1 / 1 | 1 / 25 | 1 / 50 | 50 / 2
| 10 | QPSK | 513000 | 2565 | 537000 | 2685 | 50 / 0 | 1 / 1 | 1 / 25 | 1 / 50 | 50 / 2
| 10 | 16-QAM | 501000 | 2505 | 525000 | 2625 | 50 / 0 | 1 / 1 | 1 / 25 | 1 / 50 | 50 / 2
| 10 | 16-QAM | 507000 | 2535 | 531000 | 2655 | 50 / 0 | 1 / 1 | 1 / 25 | 1 / 50 | 50 / 2
| 10 | 16-QAM | 513000 | 2565 | 537000 | 2685 | 50 / 0 | 1 / 1 | 1 / 25 | 1 / 50 | 50 / 2
| 10 | 64-QAM | 501000 | 2505 | 525000 | 2625 | 50 / 0 | 1 / 1 | 1 / 25 | 1 / 50 | 50 / 2
| 10 | 64-QAM | 507000 | 2535 | 531000 | 2655 | 50 / 0 | 1 / 1 | 1 / 25 | 1 / 50 | 50 / 2
| 10 | 64-QAM | 513000 | 2565 | 537000 | 2685 | 50 / 0 | 1 / 1 | 1 / 25 | 1 / 50 | 50 / 2
| 10 | 256-QAM | 501000 | 2505 | 525000 | 2625 | 50 / 0 | 1 / 1 | 1 / 25 | 1 / 50 | 50 / 2
| 10 | 256-QAM | 507000 | 2535 | 531000 | 2655 | 50 / 0 | 1 / 1 | 1 / 25 | 1 / 50 | 50 / 2
| 10 | 256-QAM | 513000 | 2565 | 537000 | 2685 | 50 / 0 | 1 / 1 | 1 / 25 | 1 / 50 | 50 / 2
| 5 | π/2 BPSK | 500500 | 2502.5 | 524500 | 2622.5 | 25 / 0 | 1 / 1 | 1 / 12 | 1 / 23 | 25 / 0
| 5 | π/2 BPSK | 507000 | 2535 | 531000 | 2655 | 25 / 0 | 1 / 1 | 1 / 12 | 1 / 23 | 25 / 0
| 5 | π/2 BPSK | 513500 | 2567.5 | 537500 | 2687.5 | 25 / 0 | 1 / 1 | 1 / 12 | 1 / 23 | 25 / 0
| 5 | QPSK | 500500 | 2502.5 | 524500 | 2622.5 | 25 / 0 | 1 / 1 | 1 / 12 | 1 / 23 | 25 / 0
| 5 | QPSK | 507000 | 2535 | 531000 | 2655 | 25 / 0 | 1 / 1 | 1 / 12 | 1 / 23 | 25 / 0
| 5 | QPSK | 513500 | 2567.5 | 537500 | 2687.5 | 25 / 0 | 1 / 1 | 1 / 12 | 1 / 23 | 25 / 0
| 5 | 16-QAM | 500500 | 2502.5 | 524500 | 2622.5 | 25 / 0 | 1 / 1 | 1 / 12 | 1 / 23 | 25 / 0
| 5 | 16-QAM | 507000 | 2535 | 531000 | 2655 | 25 / 0 | 1 / 1 | 1 / 12 | 1 / 23 | 25 / 0
| 5 | 16-QAM | 513500 | 2567.5 | 537500 | 2687.5 | 25 / 0 | 1 / 1 | 1 / 12 | 1 / 23 | 25 / 0
| 5 | 64-QAM | 500500 | 2502.5 | 524500 | 2622.5 | 25 / 0 | 1 / 1 | 1 / 12 | 1 / 23 | 25 / 0
| 5 | 64-QAM | 507000 | 2535 | 531000 | 2655 | 25 / 0 | 1 / 1 | 1 / 12 | 1 / 23 | 25 / 0
| 5 | 64-QAM | 513500 | 2567.5 | 537500 | 2687.5 | 25 / 0 | 1 / 1 | 1 / 12 | 1 / 23 | 25 / 0
| 5 | 256-QAM | 500500 | 2502.5 | 524500 | 2622.5 | 25 / 0 | 1 / 1 | 1 / 12 | 1 / 23 | 25 / 0
| 5 | 256-QAM | 507000 | 2535 | 531000 | 2655 | 25 / 0 | 1 / 1 | 1 / 12 | 1 / 23 | 25 / 0
| 5 | 256-QAM | 513500 | 2567.5 | 537500 | 2687.5 | 25 / 0 | 1 / 1 | 1 / 12 | 1 / 23 | 25 / 0
n12 | 15 | π/2 BPSK | 141300 | 706.5 | 147300 | 736.5 | 75 / 0 | 1 / 1 | 1 / 37 | 1 / 73 | 75 / 4
| 15 | π/2 BPSK | 141500 | 707.5 | 147500 | 737.5 | 75 / 0 | 1 / 1 | 1 / 37 | 1 / 73 | 75 / 4
| 15 | π/2 BPSK | 141700 | 708.5 | 147700 | 738.5 | 75 / 0 | 1 / 1 | 1 / 37 | 1 / 73 | 75 / 4
| 15 | QPSK | 141300 | 706.5 | 147300 | 736.5 | 75 / 0 | 1 / 1 | 1 / 37 | 1 / 73 | 75 / 4
| 15 | QPSK | 141500 | 707.5 | 147500 | 737.5 | 75 / 0 | 1 / 1 | 1 / 37 | 1 / 73 | 75 / 4
| 15 | QPSK | 141700 | 708.5 | 147700 | 738.5 | 75 / 0 | 1 / 1 | 1 / 37 | 1 / 73 | 75 / 4
| 15 | 16-QAM | 141300 | 706.5 | 147300 | 736.5 | 75 / 0 | 1 / 1 | 1 / 37 | 1 / 73 | 75 / 4
| 15 | 16-QAM | 141500 | 707.5 | 147500 | 737.5 | 75 / 0 | 1 / 1 | 1 / 37 | 1 / 73 | 75 / 4
| 15 | 16-QAM | 141700 | 708.5 | 147700 | 738.5 | 75 / 0 | 1 / 1 | 1 / 37 | 1 / 73 | 75 / 4
| 15 | 64-QAM | 141300 | 706.5 | 147300 | 736.5 | 75 / 0 | 1 / 1 | 1 / 37 | 1 / 73 | 75 / 4
| 15 | 64-QAM | 141500 | 707.5 | 147500 | 737.5 | 75 / 0 | 1 / 1 | 1 / 37 | 1 / 73 | 75 / 4
| 15 | 64-QAM | 141700 | 708.5 | 147700 | 738.5 | 75 / 0 | 1 / 1 | 1 / 37 | 1 / 73 | 75 / 4
| 15 | 256-QAM | 141300 | 706.5 | 147300 | 736.5 | 75 / 0 | 1 / 1 | 1 / 37 | 1 / 73 | 75 / 4
| 15 | 256-QAM | 141500 | 707.5 | 147500 | 737.5 | 75 / 0 | 1 / 1 | 1 / 37 | 1 / 73 | 75 / 4
| 15 | 256-QAM | 141700 | 708.5 | 147700 | 738.5 | 75 / 0 | 1 / 1 | 1 / 37 | 1 / 73 | 75 / 4
| 10 | π/2 BPSK | 140800 | 704 | 146800 | 734 | 50 / 0 | 1 / 1 | 1 / 25 | 1 / 48 | 50 / 2
| 10 | π/2 BPSK | 141500 | 707.5 | 147500 | 737.5 | 50 / 0 | 1 / 1 | 1 / 25 | 1 / 48 | 50 / 2
| 10 | π/2 BPSK | 142200 | 711 | 148200 | 741 | 50 / 0 | 1 / 1 | 1 / 25 | 1 / 48 | 50 / 2
| 10 | QPSK | 140800 | 704 | 146800 | 734 | 50 / 0 | 1 / 1 | 1 / 25 | 1 / 48 | 50 / 2
| 10 | QPSK | 141500 | 707.5 | 147500 | 737.5 | 50 / 0 | 1 / 1 | 1 / 25 | 1 / 48 | 50 / 2
| 10 | QPSK | 142200 | 711 | 148200 | 741 | 50 / 0 | 1 / 1 | 1 / 25 | 1 / 48 | 50 / 2
| 10 | 16-QAM | 140800 | 704 | 146800 | 734 | 50 / 0 | 1 / 1 | 1 / 25 | 1 / 48 | 50 / 2
| 10 | 16-QAM | 141500 | 707.5 | 147500 | 737.5 | 50 / 0 | 1 / 1 | 1 / 25 | 1 / 48 | 50 / 2
| 10 | 16-QAM | 142200 | 711 | 148200 | 741 | 50 / 0 | 1 / 1 | 1 / 25 | 1 / 48 | 50 / 2
| 10 | 64-QAM | 140800 | 704 | 146800 | 734 | 50 / 0 | 1 / 1 | 1 / 25 | 1 / 48 | 50 / 2
| 10 | 64-QAM | 141500 | 707.5 | 147500 | 737.5 | 50 / 0 | 1 / 1 | 1 / 25 | 1 / 48 | 50 / 2
| 10 | 64-QAM | 142200 | 711 | 148200 | 741 | 50 / 0 | 1 / 1 | 1 / 25 | 1 / 48 | 50 / 2
| 10 | 256-QAM | 140800 | 704 | 146800 | 734 | 50 / 0 | 1 / 1 | 1 / 25 | 1 / 48 | 50 / 2
| 10 | 256-QAM | 141500 | 707.5 | 147500 | 737.5 | 50 / 0 | 1 / 1 | 1 / 25 | 1 / 48 | 50 / 2
| 10 | 256-QAM | 142200 | 711 | 148200 | 741 | 50 / 0 | 1 / 1 | 1 / 25 | 1 / 48 | 50 / 2
| 5 | π/2 BPSK | 140300 | 701.5 | 146300 | 731.5 | 25 / 0 | 1 / 1 | 1 / 12 | 1 / 23 | 25 / 0
| 5 | π/2 BPSK | 141500 | 707.5 | 147500 | 737.5 | 25 / 0 | 1 / 1 | 1 / 12 | 1 / 23 | 25 / 0
| 5 | π/2 BPSK | 142700 | 713.5 | 148700 | 743.5 | 25 / 0 | 1 / 1 | 1 / 12 | 1 / 23 | 25 / 0
| 5 | QPSK | 140300 | 701.5 | 146300 | 731.5 | 25 / 0 | 1 / 1 | 1 / 12 | 1 / 23 | 25 / 0
| 5 | QPSK | 141500 | 707.5 | 147500 | 737.5 | 25 / 0 | 1 / 1 | 1 / 12 | 1 / 23 | 25 / 0
| 5 | QPSK | 142700 | 713.5 | 148700 | 743.5 | 25 / 0 | 1 / 1 | 1 / 12 | 1 / 23 | 25 / 0
| 5 | 16-QAM | 140300 | 701.5 | 146300 | 731.5 | 25 / 0 | 1 / 1 | 1 / 12 | 1 / 23 | 25 / 0
| 5 | 16-QAM | 141500 | 707.5 | 147500 | 737.5 | 25 / 0 | 1 / 1 | 1 / 12 | 1 / 23 | 25 / 0
| 5 | 16-QAM | 142700 | 713.5 | 148700 | 743.5 | 25 / 0 | 1 / 1 | 1 / 12 | 1 / 23 | 25 / 0
| 5 | 64-QAM | 140300 | 701.5 | 146300 | 731.5 | 25 / 0 | 1 / 1 | 1 / 12 | 1 / 23 | 25 / 0
| 5 | 64-QAM | 141500 | 707.5 | 147500 | 737.5 | 25 / 0 | 1 / 1 | 1 / 12 | 1 / 23 | 25 / 0
| 5 | 64-QAM | 142700 | 713.5 | 148700 | 743.5 | 25 / 0 | 1 / 1 | 1 / 12 | 1 / 23 | 25 / 0
| 5 | 256-QAM | 140300 | 701.5 | 146300 | 731.5 | 25 / 0 | 1 / 1 | 1 / 12 | 1 / 23 | 25 / 0
| 5 | 256-QAM | 141500 | 707.5 | 147500 | 737.5 | 25 / 0 | 1 / 1 | 1 / 12 | 1 / 23 | 25 / 0
| 5 | 256-QAM | 142700 | 713.5 | 148700 | 743.5 | 25 / 0 | 1 / 1 | 1 / 12 | 1 / 23 | 25 / 0
n25 | 40 | π/2 BPSK | 374000 | 1870 | 390000 | 1950 | 216 / 0 | 1 / 1 | 1 / 108 | 1 / 214 | 216 / 0
| 40 | π/2 BPSK | 376500 | 1882.5 | 392500 | 1962.5 | 216 / 0 | 1 / 1 | 1 / 108 | 1 / 214 | 216 / 0
| 40 | π/2 BPSK | 379000 | 1895 | 395000 | 1975 | 216 / 0 | 1 / 1 | 1 / 108 | 1 / 214 | 216 / 0
| 40 | QPSK | 374000 | 1870 | 390000 | 1950 | 216 / 0 | 1 / 1 | 1 / 108 | 1 / 214 | 216 / 0
| 40 | QPSK | 376500 | 1882.5 | 392500 | 1962.5 | 216 / 0 | 1 / 1 | 1 / 108 | 1 / 214 | 216 / 0
| 40 | QPSK | 379000 | 1895 | 395000 | 1975 | 216 / 0 | 1 / 1 | 1 / 108 | 1 / 214 | 216 / 0
| 40 | 16-QAM | 374000 | 1870 | 390000 | 1950 | 216 / 0 | 1 / 1 | 1 / 108 | 1 / 214 | 216 / 0
| 40 | 16-QAM | 376500 | 1882.5 | 392500 | 1962.5 | 216 / 0 | 1 / 1 | 1 / 108 | 1 / 214 | 216 / 0
| 40 | 16-QAM | 379000 | 1895 | 395000 | 1975 | 216 / 0 | 1 / 1 | 1 / 108 | 1 / 214 | 216 / 0
| 40 | 64-QAM | 374000 | 1870 | 390000 | 1950 | 216 / 0 | 1 / 1 | 1 / 108 | 1 / 214 | 216 / 0
| 40 | 64-QAM | 376500 | 1882.5 | 392500 | 1962.5 | 216 / 0 | 1 / 1 | 1 / 108 | 1 / 214 | 216 / 0
| 40 | 64-QAM | 379000 | 1895 | 395000 | 1975 | 216 / 0 | 1 / 1 | 1 / 108 | 1 / 214 | 216 / 0
| 40 | 256-QAM | 374000 | 1870 | 390000 | 1950 | 216 / 0 | 1 / 1 | 1 / 108 | 1 / 214 | 216 / 0
| 40 | 256-QAM | 376500 | 1882.5 | 392500 | 1962.5 | 216 / 0 | 1 / 1 | 1 / 108 | 1 / 214 | 216 / 0
| 40 | 256-QAM | 379000 | 1895 | 395000 | 1975 | 216 / 0 | 1 / 1 | 1 / 108 | 1 / 214 | 216 / 0
| 30 | π/2 BPSK | 373000 | 1865 | 389000 | 1945 | 160 / 0 | 1 / 1 | 1 / 80 | 1 / 158 | 160 / 0
| 30 | π/2 BPSK | 376500 | 1882.5 | 392500 | 1962.5 | 160 / 0 | 1 / 1 | 1 / 80 | 1 / 158 | 160 / 0
| 30 | π/2 BPSK | 380000 | 1900 | 396000 | 1980 | 160 / 0 | 1 / 1 | 1 / 80 | 1 / 158 | 160 / 0
| 30 | QPSK | 373000 | 1865 | 389000 | 1945 | 160 / 0 | 1 / 1 | 1 / 80 | 1 / 158 | 160 / 0
| 30 | QPSK | 376500 | 1882.5 | 392500 | 1962.5 | 160 / 0 | 1 / 1 | 1 / 80 | 1 / 158 | 160 / 0
| 30 | QPSK | 380000 | 1900 | 396000 | 1980 | 160 / 0 | 1 / 1 | 1 / 80 | 1 / 158 | 160 / 0
| 30 | 16-QAM | 373000 | 1865 | 389000 | 1945 | 160 / 0 | 1 / 1 | 1 / 80 | 1 / 158 | 160 / 0
| 30 | 16-QAM | 376500 | 1882.5 | 392500 | 1962.5 | 160 / 0 | 1 / 1 | 1 / 80 | 1 / 158 | 160 / 0
| 30 | 16-QAM | 380000 | 1900 | 396000 | 1980 | 160 / 0 | 1 / 1 | 1 / 80 | 1 / 158 | 160 / 0
| 30 | 64-QAM | 373000 | 1865 | 389000 | 1945 | 160 / 0 | 1 / 1 | 1 / 80 | 1 / 158 | 160 / 0
| 30 | 64-QAM | 376500 | 1882.5 | 392500 | 1962.5 | 160 / 0 | 1 / 1 | 1 / 80 | 1 / 158 | 160 / 0
| 30 | 64-QAM | 380000 | 1900 | 396000 | 1980 | 160 / 0 | 1 / 1 | 1 / 80 | 1 / 158 | 160 / 0
| 30 | 256-QAM | 373000 | 1865 | 389000 | 1945 | 160 / 0 | 1 / 1 | 1 / 80 | 1 / 158 | 160 / 0
| 30 | 256-QAM | 376500 | 1882.5 | 392500 | 1962.5 | 160 / 0 | 1 / 1 | 1 / 80 | 1 / 158 | 160 / 0
| 30 | 256-QAM | 380000 | 1900 | 396000 | 1980 | 160 / 0 | 1 / 1 | 1 / 80 | 1 / 158 | 160 / 0
| 25 | π/2 BPSK | 372500 | 1862.5 | 388500 | 1942.5 | 128 / 0 | 1 / 1 | 1 / 66 | 1 / 131 | 128 / 5
| 25 | π/2 BPSK | 376500 | 1882.5 | 392500 | 1962.5 | 128 / 0 | 1 / 1 | 1 / 66 | 1 / 131 | 128 / 5
| 25 | π/2 BPSK | 380500 | 1902.5 | 396500 | 1982.5 | 128 / 0 | 1 / 1 | 1 / 66 | 1 / 131 | 128 / 5
| 25 | QPSK | 372500 | 1862.5 | 388500 | 1942.5 | 128 / 0 | 1 / 1 | 1 / 66 | 1 / 131 | 128 / 5
| 25 | QPSK | 376500 | 1882.5 | 392500 | 1962.5 | 128 / 0 | 1 / 1 | 1 / 66 | 1 / 131 | 128 / 5
| 25 | QPSK | 380500 | 1902.5 | 396500 | 1982.5 | 128 / 0 | 1 / 1 | 1 / 66 | 1 / 131 | 128 / 5
| 25 | 16-QAM | 372500 | 1862.5 | 388500 | 1942.5 | 128 / 0 | 1 / 1 | 1 / 66 | 1 / 131 | 128 / 5
| 25 | 16-QAM | 376500 | 1882.5 | 392500 | 1962.5 | 128 / 0 | 1 / 1 | 1 / 66 | 1 / 131 | 128 / 5
| 25 | 16-QAM | 380500 | 1902.5 | 396500 | 1982.5 | 128 / 0 | 1 / 1 | 1 / 66 | 1 / 131 | 128 / 5
| 25 | 64-QAM | 372500 | 1862.5 | 388500 | 1942.5 | 128 / 0 | 1 / 1 | 1 / 66 | 1 / 131 | 128 / 5
| 25 | 64-QAM | 376500 | 1882.5 | 392500 | 1962.5 | 128 / 0 | 1 / 1 | 1 / 66 | 1 / 131 | 128 / 5
| 25 | 64-QAM | 380500 | 1902.5 | 396500 | 1982.5 | 128 / 0 | 1 / 1 | 1 / 66 | 1 / 131 | 128 / 5
| 25 | 256-QAM | 372500 | 1862.5 | 388500 | 1942.5 | 128 / 0 | 1 / 1 | 1 / 66 | 1 / 131 | 128 / 5
| 25 | 256-QAM | 376500 | 1882.5 | 392500 | 1962.5 | 128 / 0 | 1 / 1 | 1 / 66 | 1 / 131 | 128 / 5
| 25 | 256-QAM | 380500 | 1902.5 | 396500 | 1982.5 | 128 / 0 | 1 / 1 | 1 / 66 | 1 / 131 | 128 / 5
| 20 | π/2 BPSK | 372000 | 1860 | 388000 | 1940 | 100 / 0 | 1 / 1 | 1 / 50 | 1 / 98 | 100 / 6
| 20 | π/2 BPSK | 376500 | 1882.5 | 392500 | 1962.5 | 100 / 0 | 1 / 1 | 1 / 50 | 1 / 98 | 100 / 6
| 20 | π/2 BPSK | 381000 | 1905 | 397000 | 1985 | 100 / 0 | 1 / 1 | 1 / 50 | 1 / 98 | 100 / 6
| 20 | QPSK | 372000 | 1860 | 388000 | 1940 | 100 / 0 | 1 / 1 | 1 / 50 | 1 / 98 | 100 / 6
| 20 | QPSK | 376500 | 1882.5 | 392500 | 1962.5 | 100 / 0 | 1 / 1 | 1 / 50 | 1 / 98 | 100 / 6
| 20 | QPSK | 381000 | 1905 | 397000 | 1985 | 100 / 0 | 1 / 1 | 1 / 50 | 1 / 98 | 100 / 6
| 20 | 16-QAM | 372000 | 1860 | 388000 | 1940 | 100 / 0 | 1 / 1 | 1 / 50 | 1 / 98 | 100 / 6
| 20 | 16-QAM | 376500 | 1882.5 | 392500 | 1962.5 | 100 / 0 | 1 / 1 | 1 / 50 | 1 / 98 | 100 / 6
| 20 | 16-QAM | 381000 | 1905 | 397000 | 1985 | 100 / 0 | 1 / 1 | 1 / 50 | 1 / 98 | 100 / 6
| 20 | 64-QAM | 372000 | 1860 | 388000 | 1940 | 100 / 0 | 1 / 1 | 1 / 50 | 1 / 98 | 100 / 6
| 20 | 64-QAM | 376500 | 1882.5 | 392500 | 1962.5 | 100 / 0 | 1 / 1 | 1 / 50 | 1 / 98 | 100 / 6
| 20 | 64-QAM | 381000 | 1905 | 397000 | 1985 | 100 / 0 | 1 / 1 | 1 / 50 | 1 / 98 | 100 / 6
| 20 | 256-QAM | 372000 | 1860 | 388000 | 1940 | 100 / 0 | 1 / 1 | 1 / 50 | 1 / 98 | 100 / 6
| 20 | 256-QAM | 376500 | 1882.5 | 392500 | 1962.5 | 100 / 0 | 1 / 1 | 1 / 50 | 1 / 98 | 100 / 6
| 20 | 256-QAM | 381000 | 1905 | 397000 | 1985 | 100 / 0 | 1 / 1 | 1 / 50 | 1 / 98 | 100 / 6
| 15 | π/2 BPSK | 371500 | 1857.5 | 387500 | 1937.5 | 75 / 0 | 1 / 1 | 1 / 37 | 1 / 73 | 75 / 4
| 15 | π/2 BPSK | 376500 | 1882.5 | 392500 | 1962.5 | 75 / 0 | 1 / 1 | 1 / 37 | 1 / 73 | 75 / 4
| 15 | π/2 BPSK | 381500 | 1907.5 | 397500 | 1987.5 | 75 / 0 | 1 / 1 | 1 / 37 | 1 / 73 | 75 / 4
| 15 | QPSK | 371500 | 1857.5 | 387500 | 1937.5 | 75 / 0 | 1 / 1 | 1 / 37 | 1 / 73 | 75 / 4
| 15 | QPSK | 376500 | 1882.5 | 392500 | 1962.5 | 75 / 0 | 1 / 1 | 1 / 37 | 1 / 73 | 75 / 4
| 15 | QPSK | 381500 | 1907.5 | 397500 | 1987.5 | 75 / 0 | 1 / 1 | 1 / 37 | 1 / 73 | 75 / 4
| 15 | 16-QAM | 371500 | 1857.5 | 387500 | 1937.5 | 75 / 0 | 1 / 1 | 1 / 37 | 1 / 73 | 75 / 4
| 15 | 16-QAM | 376500 | 1882.5 | 392500 | 1962.5 | 75 / 0 | 1 / 1 | 1 / 37 | 1 / 73 | 75 / 4
| 15 | 16-QAM | 381500 | 1907.5 | 397500 | 1987.5 | 75 / 0 | 1 / 1 | 1 / 37 | 1 / 73 | 75 / 4
| 15 | 64-QAM | 371500 | 1857.5 | 387500 | 1937.5 | 75 / 0 | 1 / 1 | 1 / 37 | 1 / 73 | 75 / 4
| 15 | 64-QAM | 376500 | 1882.5 | 392500 | 1962.5 | 75 / 0 | 1 / 1 | 1 / 37 | 1 / 73 | 75 / 4
| 15 | 64-QAM | 381500 | 1907.5 | 397500 | 1987.5 | 75 / 0 | 1 / 1 | 1 / 37 | 1 / 73 | 75 / 4
| 15 | 256-QAM | 371500 | 1857.5 | 387500 | 1937.5 | 75 / 0 | 1 / 1 | 1 / 37 | 1 / 73 | 75 / 4
| 15 | 256-QAM | 376500 | 1882.5 | 392500 | 1962.5 | 75 / 0 | 1 / 1 | 1 / 37 | 1 / 73 | 75 / 4
| 15 | 256-QAM | 381500 | 1907.5 | 397500 | 1987.5 | 75 / 0 | 1 / 1 | 1 / 37 | 1 / 73 | 75 / 4
| 10 | π/2 BPSK | 371000 | 1855 | 387000 | 1935 | 50 / 0 | 1 / 1 | 1 / 25 | 1 / 48 | 50 / 2
| 10 | π/2 BPSK | 376500 | 1882.5 | 392500 | 1962.5 | 50 / 0 | 1 / 1 | 1 / 25 | 1 / 48 | 50 / 2
| 10 | π/2 BPSK | 382000 | 1910 | 398000 | 1990 | 50 / 0 | 1 / 1 | 1 / 25 | 1 / 48 | 50 / 2
| 10 | QPSK | 371000 | 1855 | 387000 | 1935 | 50 / 0 | 1 / 1 | 1 / 25 | 1 / 48 | 50 / 2
| 10 | QPSK | 376500 | 1882.5 | 392500 | 1962.5 | 50 / 0 | 1 / 1 | 1 / 25 | 1 / 48 | 50 / 2
| 10 | QPSK | 382000 | 1910 | 398000 | 1990 | 50 / 0 | 1 / 1 | 1 / 25 | 1 / 48 | 50 / 2
| 10 | 16-QAM | 371000 | 1855 | 387000 | 1935 | 50 / 0 | 1 / 1 | 1 / 25 | 1 / 48 | 50 / 2
| 10 | 16-QAM | 376500 | 1882.5 | 392500 | 1962.5 | 50 / 0 | 1 / 1 | 1 / 25 | 1 / 48 | 50 / 2
| 10 | 16-QAM | 382000 | 1910 | 398000 | 1990 | 50 / 0 | 1 / 1 | 1 / 25 | 1 / 48 | 50 / 2
| 10 | 64-QAM | 371000 | 1855 | 387000 | 1935 | 50 / 0 | 1 / 1 | 1 / 25 | 1 / 48 | 50 / 2
| 10 | 64-QAM | 376500 | 1882.5 | 392500 | 1962.5 | 50 / 0 | 1 / 1 | 1 / 25 | 1 / 48 | 50 / 2
| 10 | 64-QAM | 382000 | 1910 | 398000 | 1990 | 50 / 0 | 1 / 1 | 1 / 25 | 1 / 48 | 50 / 2
| 10 | 256-QAM | 371000 | 1855 | 387000 | 1935 | 50 / 0 | 1 / 1 | 1 / 25 | 1 / 48 | 50 / 2
| 10 | 256-QAM | 376500 | 1882.5 | 392500 | 1962.5 | 50 / 0 | 1 / 1 | 1 / 25 | 1 / 48 | 50 / 2
| 10 | 256-QAM | 382000 | 1910 | 398000 | 1990 | 50 / 0 | 1 / 1 | 1 / 25 | 1 / 48 | 50 / 2
| 5 | π/2 BPSK | 370500 | 1852.5 | 386500 | 1932.5 | 25 / 0 | 1 / 1 | 1 / 12 | 1 / 23 | 25 / 0
| 5 | π/2 BPSK | 376500 | 1882.5 | 392500 | 1962.5 | 25 / 0 | 1 / 1 | 1 / 12 | 1 / 23 | 25 / 0
| 5 | π/2 BPSK | 382500 | 1912.5 | 398500 | 1992.5 | 25 / 0 | 1 / 1 | 1 / 12 | 1 / 23 | 25 / 0
| 5 | QPSK | 370500 | 1852.5 | 386500 | 1932.5 | 25 / 0 | 1 / 1 | 1 / 12 | 1 / 23 | 25 / 0
| 5 | QPSK | 376500 | 1882.5 | 392500 | 1962.5 | 25 / 0 | 1 / 1 | 1 / 12 | 1 / 23 | 25 / 0
| 5 | QPSK | 382500 | 1912.5 | 398500 | 1992.5 | 25 / 0 | 1 / 1 | 1 / 12 | 1 / 23 | 25 / 0
| 5 | 16-QAM | 370500 | 1852.5 | 386500 | 1932.5 | 25 / 0 | 1 / 1 | 1 / 12 | 1 / 23 | 25 / 0
| 5 | 16-QAM | 376500 | 1882.5 | 392500 | 1962.5 | 25 / 0 | 1 / 1 | 1 / 12 | 1 / 23 | 25 / 0
| 5 | 16-QAM | 382500 | 1912.5 | 398500 | 1992.5 | 25 / 0 | 1 / 1 | 1 / 12 | 1 / 23 | 25 / 0
| 5 | 64-QAM | 370500 | 1852.5 | 386500 | 1932.5 | 25 / 0 | 1 / 1 | 1 / 12 | 1 / 23 | 25 / 0
| 5 | 64-QAM | 376500 | 1882.5 | 392500 | 1962.5 | 25 / 0 | 1 / 1 | 1 / 12 | 1 / 23 | 25 / 0
| 5 | 64-QAM | 382500 | 1912.5 | 398500 | 1992.5 | 25 / 0 | 1 / 1 | 1 / 12 | 1 / 23 | 25 / 0
| 5 | 256-QAM | 370500 | 1852.5 | 386500 | 1932.5 | 25 / 0 | 1 / 1 | 1 / 12 | 1 / 23 | 25 / 0
| 5 | 256-QAM | 376500 | 1882.5 | 392500 | 1962.5 | 25 / 0 | 1 / 1 | 1 / 12 | 1 / 23 | 25 / 0
| 5 | 256-QAM | 382500 | 1912.5 | 398500 | 1992.5 | 25 / 0 | 1 / 1 | 1 / 12 | 1 / 23 | 25 / 0
n30 | 10 | π/2 BPSK | 462000 | 2310 | 471000 | 2355 | 50 / 0 | 1 / 1 | 1 / 25 | 1 / 50 | 50 / 2
| 10 | QPSK | 462000 | 2310 | 471000 | 2355 | 50 / 0 | 1 / 1 | 1 / 25 | 1 / 50 | 50 / 2
| 10 | 16-QAM | 462000 | 2310 | 471000 | 2355 | 50 / 0 | 1 / 1 | 1 / 25 | 1 / 50 | 50 / 2
| 10 | 64-QAM | 462000 | 2310 | 471000 | 2355 | 50 / 0 | 1 / 1 | 1 / 25 | 1 / 50 | 50 / 2
| 10 | 256-QAM | 462000 | 2310 | 471000 | 2355 | 50 / 0 | 1 / 1 | 1 / 25 | 1 / 50 | 50 / 2
| 5 | π/2 BPSK | 461500 | 2307.5 | 470500 | 2352.5 | 25 / 0 | 1 / 1 | 1 / 12 | 1 / 23 | 25 / 0
| 5 | π/2 BPSK | 462000 | 2310 | 471000 | 2355 | 25 / 0 | 1 / 1 | 1 / 12 | 1 / 23 | 25 / 0
| 5 | π/2 BPSK | 462500 | 2312.5 | 471500 | 2357.5 | 25 / 0 | 1 / 1 | 1 / 12 | 1 / 23 | 25 / 0
| 5 | QPSK | 461500 | 2307.5 | 470500 | 2352.5 | 25 / 0 | 1 / 1 | 1 / 12 | 1 / 23 | 25 / 0
| 5 | QPSK | 462000 | 2310 | 471000 | 2355 | 25 / 0 | 1 / 1 | 1 / 12 | 1 / 23 | 25 / 0
| 5 | QPSK | 462500 | 2312.5 | 471500 | 2357.5 | 25 / 0 | 1 / 1 | 1 / 12 | 1 / 23 | 25 / 0
| 5 | 16-QAM | 461500 | 2307.5 | 470500 | 2352.5 | 25 / 0 | 1 / 1 | 1 / 12 | 1 / 23 | 25 / 0
| 5 | 16-QAM | 462000 | 2310 | 471000 | 2355 | 25 / 0 | 1 / 1 | 1 / 12 | 1 / 23 | 25 / 0
| 5 | 16-QAM | 462500 | 2312.5 | 471500 | 2357.5 | 25 / 0 | 1 / 1 | 1 / 12 | 1 / 23 | 25 / 0
| 5 | 64-QAM | 461500 | 2307.5 | 470500 | 2352.5 | 25 / 0 | 1 / 1 | 1 / 12 | 1 / 23 | 25 / 0
| 5 | 64-QAM | 462000 | 2310 | 471000 | 2355 | 25 / 0 | 1 / 1 | 1 / 12 | 1 / 23 | 25 / 0
| 5 | 64-QAM | 462500 | 2312.5 | 471500 | 2357.5 | 25 / 0 | 1 / 1 | 1 / 12 | 1 / 23 | 25 / 0
| 5 | 256-QAM | 461500 | 2307.5 | 470500 | 2352.5 | 25 / 0 | 1 / 1 | 1 / 12 | 1 / 23 | 25 / 0
| 5 | 256-QAM | 462000 | 2310 | 471000 | 2355 | 25 / 0 | 1 / 1 | 1 / 12 | 1 / 23 | 25 / 0
| 5 | 256-QAM | 462500 | 2312.5 | 471500 | 2357.5 | 25 / 0 | 1 / 1 | 1 / 12 | 1 / 23 | 25 / 0
n66 | 40 | π/2 BPSK | 346000 | 1730 | 426000 | 2130 | 216 / 0 | 1 / 1 | 1 / 108 | 1 / 214 | 216 / 0
| 40 | π/2 BPSK | 349000 | 1745 | 431000 | 2155 | 216 / 0 | 1 / 1 | 1 / 108 | 1 / 214 | 216 / 0
| 40 | π/2 BPSK | 352000 | 1760 | 436000 | 2180 | 216 / 0 | 1 / 1 | 1 / 108 | 1 / 214 | 216 / 0
| 40 | QPSK | 346000 | 1730 | 426000 | 2130 | 216 / 0 | 1 / 1 | 1 / 108 | 1 / 214 | 216 / 0
| 40 | QPSK | 349000 | 1745 | 431000 | 2155 | 216 / 0 | 1 / 1 | 1 / 108 | 1 / 214 | 216 / 0
| 40 | QPSK | 352000 | 1760 | 436000 | 2180 | 216 / 0 | 1 / 1 | 1 / 108 | 1 / 214 | 216 / 0
| 40 | 16-QAM | 346000 | 1730 | 426000 | 2130 | 216 / 0 | 1 / 1 | 1 / 108 | 1 / 214 | 216 / 0
| 40 | 16-QAM | 349000 | 1745 | 431000 | 2155 | 216 / 0 | 1 / 1 | 1 / 108 | 1 / 214 | 216 / 0
| 40 | 16-QAM | 352000 | 1760 | 436000 | 2180 | 216 / 0 | 1 / 1 | 1 / 108 | 1 / 214 | 216 / 0
| 40 | 64-QAM | 346000 | 1730 | 426000 | 2130 | 216 / 0 | 1 / 1 | 1 / 108 | 1 / 214 | 216 / 0
| 40 | 64-QAM | 349000 | 1745 | 431000 | 2155 | 216 / 0 | 1 / 1 | 1 / 108 | 1 / 214 | 216 / 0
| 40 | 64-QAM | 352000 | 1760 | 436000 | 2180 | 216 / 0 | 1 / 1 | 1 / 108 | 1 / 214 | 216 / 0
| 40 | 256-QAM | 346000 | 1730 | 426000 | 2130 | 216 / 0 | 1 / 1 | 1 / 108 | 1 / 214 | 216 / 0
| 40 | 256-QAM | 349000 | 1745 | 431000 | 2155 | 216 / 0 | 1 / 1 | 1 / 108 | 1 / 214 | 216 / 0
| 40 | 256-QAM | 352000 | 1760 | 436000 | 2180 | 216 / 0 | 1 / 1 | 1 / 108 | 1 / 214 | 216 / 0
| 30 | π/2 BPSK | 345000 | 1725 | 425000 | 2125 | 160 / 0 | 1 / 1 | 1 / 80 | 1 / 158 | 160 / 0
| 30 | π/2 BPSK | 349000 | 1745 | 431000 | 2155 | 160 / 0 | 1 / 1 | 1 / 80 | 1 / 158 | 160 / 0
| 30 | π/2 BPSK | 353000 | 1765 | 437000 | 2185 | 160 / 0 | 1 / 1 | 1 / 80 | 1 / 158 | 160 / 0
| 30 | QPSK | 345000 | 1725 | 425000 | 2125 | 160 / 0 | 1 / 1 | 1 / 80 | 1 / 158 | 160 / 0
| 30 | QPSK | 349000 | 1745 | 431000 | 2155 | 160 / 0 | 1 / 1 | 1 / 80 | 1 / 158 | 160 / 0
| 30 | QPSK | 353000 | 1765 | 437000 | 2185 | 160 / 0 | 1 / 1 | 1 / 80 | 1 / 158 | 160 / 0
| 30 | 16-QAM | 345000 | 1725 | 425000 | 2125 | 160 / 0 | 1 / 1 | 1 / 80 | 1 / 158 | 160 / 0
| 30 | 16-QAM | 349000 | 1745 | 431000 | 2155 | 160 / 0 | 1 / 1 | 1 / 80 | 1 / 158 | 160 / 0
| 30 | 16-QAM | 353000 | 1765 | 437000 | 2185 | 160 / 0 | 1 / 1 | 1 / 80 | 1 / 158 | 160 / 0
| 30 | 64-QAM | 345000 | 1725 | 425000 | 2125 | 160 / 0 | 1 / 1 | 1 / 80 | 1 / 158 | 160 / 0
| 30 | 64-QAM | 349000 | 1745 | 431000 | 2155 | 160 / 0 | 1 / 1 | 1 / 80 | 1 / 158 | 160 / 0
| 30 | 64-QAM | 353000 | 1765 | 437000 | 2185 | 160 / 0 | 1 / 1 | 1 / 80 | 1 / 158 | 160 / 0
| 30 | 256-QAM | 345000 | 1725 | 425000 | 2125 | 160 / 0 | 1 / 1 | 1 / 80 | 1 / 158 | 160 / 0
| 30 | 256-QAM | 349000 | 1745 | 431000 | 2155 | 160 / 0 | 1 / 1 | 1 / 80 | 1 / 158 | 160 / 0
| 30 | 256-QAM | 353000 | 1765 | 437000 | 2185 | 160 / 0 | 1 / 1 | 1 / 80 | 1 / 158 | 160 / 0
| 20 | π/2 BPSK | 344000 | 1720 | 424000 | 2120 | 100 / 0 | 1 / 1 | 1 / 50 | 1 / 104 | 100 / 6
| 20 | π/2 BPSK | 349000 | 1745 | 431000 | 2155 | 100 / 0 | 1 / 1 | 1 / 50 | 1 / 104 | 100 / 6
| 20 | π/2 BPSK | 354000 | 1770 | 438000 | 2190 | 100 / 0 | 1 / 1 | 1 / 50 | 1 / 104 | 100 / 6
| 20 | QPSK | 344000 | 1720 | 424000 | 2120 | 100 / 0 | 1 / 1 | 1 / 50 | 1 / 104 | 100 / 6
| 20 | QPSK | 349000 | 1745 | 431000 | 2155 | 100 / 0 | 1 / 1 | 1 / 50 | 1 / 104 | 100 / 6
| 20 | QPSK | 354000 | 1770 | 438000 | 2190 | 100 / 0 | 1 / 1 | 1 / 50 | 1 / 104 | 100 / 6
| 20 | 16-QAM | 344000 | 1720 | 424000 | 2120 | 100 / 0 | 1 / 1 | 1 / 50 | 1 / 104 | 100 / 6
| 20 | 16-QAM | 349000 | 1745 | 431000 | 2155 | 100 / 0 | 1 / 1 | 1 / 50 | 1 / 104 | 100 / 6
| 20 | 16-QAM | 354000 | 1770 | 438000 | 2190 | 100 / 0 | 1 / 1 | 1 / 50 | 1 / 104 | 100 / 6
| 20 | 64-QAM | 344000 | 1720 | 424000 | 2120 | 100 / 0 | 1 / 1 | 1 / 50 | 1 / 104 | 100 / 6
| 20 | 64-QAM | 349000 | 1745 | 431000 | 2155 | 100 / 0 | 1 / 1 | 1 / 50 | 1 / 104 | 100 / 6
| 20 | 64-QAM | 354000 | 1770 | 438000 | 2190 | 100 / 0 | 1 / 1 | 1 / 50 | 1 / 104 | 100 / 6
| 20 | 256-QAM | 344000 | 1720 | 424000 | 2120 | 100 / 0 | 1 / 1 | 1 / 50 | 1 / 104 | 100 / 6
| 20 | 256-QAM | 349000 | 1745 | 431000 | 2155 | 100 / 0 | 1 / 1 | 1 / 50 | 1 / 104 | 100 / 6
| 20 | 256-QAM | 354000 | 1770 | 438000 | 2190 | 100 / 0 | 1 / 1 | 1 / 50 | 1 / 104 | 100 / 6
| 15 | π/2 BPSK | 343500 | 1717.5 | 423500 | 2117.5 | 75 / 0 | 1 / 1 | 1 / 37 | 1 / 77 | 75 / 4
| 15 | π/2 BPSK | 349000 | 1745 | 431000 | 2155 | 75 / 0 | 1 / 1 | 1 / 37 | 1 / 77 | 75 / 4
| 15 | π/2 BPSK | 354500 | 1772.5 | 438500 | 2192.5 | 75 / 0 | 1 / 1 | 1 / 37 | 1 / 77 | 75 / 4
| 15 | QPSK | 343500 | 1717.5 | 423500 | 2117.5 | 75 / 0 | 1 / 1 | 1 / 37 | 1 / 77 | 75 / 4
| 15 | QPSK | 349000 | 1745 | 431000 | 2155 | 75 / 0 | 1 / 1 | 1 / 37 | 1 / 77 | 75 / 4
| 15 | QPSK | 354500 | 1772.5 | 438500 | 2192.5 | 75 / 0 | 1 / 1 | 1 / 37 | 1 / 77 | 75 / 4
| 15 | 16-QAM | 343500 | 1717.5 | 423500 | 2117.5 | 75 / 0 | 1 / 1 | 1 / 37 | 1 / 77 | 75 / 4
| 15 | 16-QAM | 349000 | 1745 | 431000 | 2155 | 75 / 0 | 1 / 1 | 1 / 37 | 1 / 77 | 75 / 4
| 15 | 16-QAM | 354500 | 1772.5 | 438500 | 2192.5 | 75 / 0 | 1 / 1 | 1 / 37 | 1 / 77 | 75 / 4
| 15 | 64-QAM | 343500 | 1717.5 | 423500 | 2117.5 | 75 / 0 | 1 / 1 | 1 / 37 | 1 / 77 | 75 / 4
| 15 | 64-QAM | 349000 | 1745 | 431000 | 2155 | 75 / 0 | 1 / 1 | 1 / 37 | 1 / 77 | 75 / 4
| 15 | 64-QAM | 354500 | 1772.5 | 438500 | 2192.5 | 75 / 0 | 1 / 1 | 1 / 37 | 1 / 77 | 75 / 4
| 15 | 256-QAM | 343500 | 1717.5 | 423500 | 2117.5 | 75 / 0 | 1 / 1 | 1 / 37 | 1 / 77 | 75 / 4
| 15 | 256-QAM | 349000 | 1745 | 431000 | 2155 | 75 / 0 | 1 / 1 | 1 / 37 | 1 / 77 | 75 / 4
| 15 | 256-QAM | 354500 | 1772.5 | 438500 | 2192.5 | 75 / 0 | 1 / 1 | 1 / 37 | 1 / 77 | 75 / 4
| 10 | π/2 BPSK | 343000 | 1715 | 423000 | 2115 | 50 / 0 | 1 / 1 | 1 / 25 | 1 / 50 | 50 / 2
| 10 | π/2 BPSK | 349000 | 1745 | 431000 | 2155 | 50 / 0 | 1 / 1 | 1 / 25 | 1 / 50 | 50 / 2
| 10 | π/2 BPSK | 355000 | 1775 | 439000 | 2195 | 50 / 0 | 1 / 1 | 1 / 25 | 1 / 50 | 50 / 2
| 10 | QPSK | 343000 | 1715 | 423000 | 2115 | 50 / 0 | 1 / 1 | 1 / 25 | 1 / 50 | 50 / 2
| 10 | QPSK | 349000 | 1745 | 431000 | 2155 | 50 / 0 | 1 / 1 | 1 / 25 | 1 / 50 | 50 / 2
| 10 | QPSK | 355000 | 1775 | 439000 | 2195 | 50 / 0 | 1 / 1 | 1 / 25 | 1 / 50 | 50 / 2
| 10 | 16-QAM | 343000 | 1715 | 423000 | 2115 | 50 / 0 | 1 / 1 | 1 / 25 | 1 / 50 | 50 / 2
| 10 | 16-QAM | 349000 | 1745 | 431000 | 2155 | 50 / 0 | 1 / 1 | 1 / 25 | 1 / 50 | 50 / 2
| 10 | 16-QAM | 355000 | 1775 | 439000 | 2195 | 50 / 0 | 1 / 1 | 1 / 25 | 1 / 50 | 50 / 2
| 10 | 64-QAM | 343000 | 1715 | 423000 | 2115 | 50 / 0 | 1 / 1 | 1 / 25 | 1 / 50 | 50 / 2
| 10 | 64-QAM | 349000 | 1745 | 431000 | 2155 | 50 / 0 | 1 / 1 | 1 / 25 | 1 / 50 | 50 / 2
| 10 | 64-QAM | 355000 | 1775 | 439000 | 2195 | 50 / 0 | 1 / 1 | 1 / 25 | 1 / 50 | 50 / 2
| 10 | 256-QAM | 343000 | 1715 | 423000 | 2115 | 50 / 0 | 1 / 1 | 1 / 25 | 1 / 50 | 50 / 2
| 10 | 256-QAM | 349000 | 1745 | 431000 | 2155 | 50 / 0 | 1 / 1 | 1 / 25 | 1 / 50 | 50 / 2
| 10 | 256-QAM | 355000 | 1775 | 439000 | 2195 | 50 / 0 | 1 / 1 | 1 / 25 | 1 / 50 | 50 / 2
| 5 | π/2 BPSK | 342500 | 1712.5 | 422500 | 2112.5 | 25 / 0 | 1 / 1 | 1 / 12 | 1 / 23 | 25 / 0
| 5 | π/2 BPSK | 349000 | 1745 | 431000 | 2155 | 25 / 0 | 1 / 1 | 1 / 12 | 1 / 23 | 25 / 0
| 5 | π/2 BPSK | 355500 | 1777.5 | 439500 | 2197.5 | 25 / 0 | 1 / 1 | 1 / 12 | 1 / 23 | 25 / 0
| 5 | QPSK | 342500 | 1712.5 | 422500 | 2112.5 | 25 / 0 | 1 / 1 | 1 / 12 | 1 / 23 | 25 / 0
| 5 | QPSK | 349000 | 1745 | 431000 | 2155 | 25 / 0 | 1 / 1 | 1 / 12 | 1 / 23 | 25 / 0
| 5 | QPSK | 355500 | 1777.5 | 439500 | 2197.5 | 25 / 0 | 1 / 1 | 1 / 12 | 1 / 23 | 25 / 0
| 5 | 16-QAM | 342500 | 1712.5 | 422500 | 2112.5 | 25 / 0 | 1 / 1 | 1 / 12 | 1 / 23 | 25 / 0
| 5 | 16-QAM | 349000 | 1745 | 431000 | 2155 | 25 / 0 | 1 / 1 | 1 / 12 | 1 / 23 | 25 / 0
| 5 | 16-QAM | 355500 | 1777.5 | 439500 | 2197.5 | 25 / 0 | 1 / 1 | 1 / 12 | 1 / 23 | 25 / 0
| 5 | 64-QAM | 342500 | 1712.5 | 422500 | 2112.5 | 25 / 0 | 1 / 1 | 1 / 12 | 1 / 23 | 25 / 0
| 5 | 64-QAM | 349000 | 1745 | 431000 | 2155 | 25 / 0 | 1 / 1 | 1 / 12 | 1 / 23 | 25 / 0
| 5 | 64-QAM | 355500 | 1777.5 | 439500 | 2197.5 | 25 / 0 | 1 / 1 | 1 / 12 | 1 / 23 | 25 / 0
| 5 | 256-QAM | 342500 | 1712.5 | 422500 | 2112.5 | 25 / 0 | 1 / 1 | 1 / 12 | 1 / 23 | 25 / 0
| 5 | 256-QAM | 349000 | 1745 | 431000 | 2155 | 25 / 0 | 1 / 1 | 1 / 12 | 1 / 23 | 25 / 0
| 5 | 256-QAM | 355500 | 1777.5 | 439500 | 2197.5 | 25 / 0 | 1 / 1 | 1 / 12 | 1 / 23 | 25 / 0
n71 | 20 | π/2 BPSK | 134600 | 673 | 125400 | 627 | 100 / 0 | 1 / 1 | 1 / 50 | 1 / 98 | 100 / 6
| 20 | π/2 BPSK | 136100 | 680.5 | 126900 | 634.5 | 100 / 0 | 1 / 1 | 1 / 50 | 1 / 98 | 100 / 6
| 20 | π/2 BPSK | 137600 | 688 | 128400 | 642 | 100 / 0 | 1 / 1 | 1 / 50 | 1 / 98 | 100 / 6
| 20 | QPSK | 134600 | 673 | 125400 | 627 | 100 / 0 | 1 / 1 | 1 / 50 | 1 / 98 | 100 / 6
| 20 | QPSK | 136100 | 680.5 | 126900 | 634.5 | 100 / 0 | 1 / 1 | 1 / 50 | 1 / 98 | 100 / 6
| 20 | QPSK | 137600 | 688 | 128400 | 642 | 100 / 0 | 1 / 1 | 1 / 50 | 1 / 98 | 100 / 6
| 20 | 16-QAM | 134600 | 673 | 125400 | 627 | 100 / 0 | 1 / 1 | 1 / 50 | 1 / 98 | 100 / 6
| 20 | 16-QAM | 136100 | 680.5 | 126900 | 634.5 | 100 / 0 | 1 / 1 | 1 / 50 | 1 / 98 | 100 / 6
| 20 | 16-QAM | 137600 | 688 | 128400 | 642 | 100 / 0 | 1 / 1 | 1 / 50 | 1 / 98 | 100 / 6
| 20 | 64-QAM | 134600 | 673 | 125400 | 627 | 100 / 0 | 1 / 1 | 1 / 50 | 1 / 98 | 100 / 6
| 20 | 64-QAM | 136100 | 680.5 | 126900 | 634.5 | 100 / 0 | 1 / 1 | 1 / 50 | 1 / 98 | 100 / 6
| 20 | 64-QAM | 137600 | 688 | 128400 | 642 | 100 / 0 | 1 / 1 | 1 / 50 | 1 / 98 | 100 / 6
| 20 | 256-QAM | 134600 | 673 | 125400 | 627 | 100 / 0 | 1 / 1 | 1 / 50 | 1 / 98 | 100 / 6
| 20 | 256-QAM | 136100 | 680.5 | 126900 | 634.5 | 100 / 0 | 1 / 1 | 1 / 50 | 1 / 98 | 100 / 6
| 20 | 256-QAM | 137600 | 688 | 128400 | 642 | 100 / 0 | 1 / 1 | 1 / 50 | 1 / 98 | 100 / 6
| 15 | π/2 BPSK | 134100 | 670.5 | 124900 | 624.5 | 75 / 0 | 1 / 1 | 1 / 37 | 1 / 73 | 75 / 4
| 15 | π/2 BPSK | 136100 | 680.5 | 126900 | 634.5 | 75 / 0 | 1 / 1 | 1 / 37 | 1 / 73 | 75 / 4
| 15 | π/2 BPSK | 138100 | 690.5 | 128900 | 644.5 | 75 / 0 | 1 / 1 | 1 / 37 | 1 / 73 | 75 / 4
| 15 | QPSK | 134100 | 670.5 | 124900 | 624.5 | 75 / 0 | 1 / 1 | 1 / 37 | 1 / 73 | 75 / 4
| 15 | QPSK | 136100 | 680.5 | 126900 | 634.5 | 75 / 0 | 1 / 1 | 1 / 37 | 1 / 73 | 75 / 4
| 15 | QPSK | 138100 | 690.5 | 128900 | 644.5 | 75 / 0 | 1 / 1 | 1 / 37 | 1 / 73 | 75 / 4
| 15 | 16-QAM | 134100 | 670.5 | 124900 | 624.5 | 75 / 0 | 1 / 1 | 1 / 37 | 1 / 73 | 75 / 4
| 15 | 16-QAM | 136100 | 680.5 | 126900 | 634.5 | 75 / 0 | 1 / 1 | 1 / 37 | 1 / 73 | 75 / 4
| 15 | 16-QAM | 138100 | 690.5 | 128900 | 644.5 | 75 / 0 | 1 / 1 | 1 / 37 | 1 / 73 | 75 / 4
| 15 | 64-QAM | 134100 | 670.5 | 124900 | 624.5 | 75 / 0 | 1 / 1 | 1 / 37 | 1 / 73 | 75 / 4
| 15 | 64-QAM | 136100 | 680.5 | 126900 | 634.5 | 75 / 0 | 1 / 1 | 1 / 37 | 1 / 73 | 75 / 4
| 15 | 64-QAM | 138100 | 690.5 | 128900 | 644.5 | 75 / 0 | 1 / 1 | 1 / 37 | 1 / 73 | 75 / 4
| 15 | 256-QAM | 134100 | 670.5 | 124900 | 624.5 | 75 / 0 | 1 / 1 | 1 / 37 | 1 / 73 | 75 / 4
| 15 | 256-QAM | 136100 | 680.5 | 126900 | 634.5 | 75 / 0 | 1 / 1 | 1 / 37 | 1 / 73 | 75 / 4
| 15 | 256-QAM | 138100 | 690.5 | 128900 | 644.5 | 75 / 0 | 1 / 1 | 1 / 37 | 1 / 73 | 75 / 4
| 10 | π/2 BPSK | 133600 | 668 | 124400 | 622 | 50 / 0 | 1 / 1 | 1 / 25 | 1 / 48 | 50 / 2
| 10 | π/2 BPSK | 136100 | 680.5 | 126900 | 634.5 | 50 / 0 | 1 / 1 | 1 / 25 | 1 / 48 | 50 / 2
| 10 | π/2 BPSK | 138600 | 693 | 129400 | 647 | 50 / 0 | 1 / 1 | 1 / 25 | 1 / 48 | 50 / 2
| 10 | QPSK | 133600 | 668 | 124400 | 622 | 50 / 0 | 1 / 1 | 1 / 25 | 1 / 48 | 50 / 2
| 10 | QPSK | 136100 | 680.5 | 126900 | 634.5 | 50 / 0 | 1 / 1 | 1 / 25 | 1 / 48 | 50 / 2
| 10 | QPSK | 138600 | 693 | 129400 | 647 | 50 / 0 | 1 / 1 | 1 / 25 | 1 / 48 | 50 / 2
| 10 | 16-QAM | 133600 | 668 | 124400 | 622 | 50 / 0 | 1 / 1 | 1 / 25 | 1 / 48 | 50 / 2
| 10 | 16-QAM | 136100 | 680.5 | 126900 | 634.5 | 50 / 0 | 1 / 1 | 1 / 25 | 1 / 48 | 50 / 2
| 10 | 16-QAM | 138600 | 693 | 129400 | 647 | 50 / 0 | 1 / 1 | 1 / 25 | 1 / 48 | 50 / 2
| 10 | 64-QAM | 133600 | 668 | 124400 | 622 | 50 / 0 | 1 / 1 | 1 / 25 | 1 / 48 | 50 / 2
| 10 | 64-QAM | 136100 | 680.5 | 126900 | 634.5 | 50 / 0 | 1 / 1 | 1 / 25 | 1 / 48 | 50 / 2
| 10 | 64-QAM | 138600 | 693 | 129400 | 647 | 50 / 0 | 1 / 1 | 1 / 25 | 1 / 48 | 50 / 2
| 10 | 256-QAM | 133600 | 668 | 124400 | 622 | 50 / 0 | 1 / 1 | 1 / 25 | 1 / 48 | 50 / 2
| 10 | 256-QAM | 136100 | 680.5 | 126900 | 634.5 | 50 / 0 | 1 / 1 | 1 / 25 | 1 / 48 | 50 / 2
| 10 | 256-QAM | 138600 | 693 | 129400 | 647 | 50 / 0 | 1 / 1 | 1 / 25 | 1 / 48 | 50 / 2
| 5 | π/2 BPSK | 133100 | 665.5 | 123900 | 619.5 | 25 / 0 | 1 / 1 | 1 / 12 | 1 / 23 | 25 / 0
| 5 | π/2 BPSK | 136100 | 680.5 | 126900 | 634.5 | 25 / 0 | 1 / 1 | 1 / 12 | 1 / 23 | 25 / 0
| 5 | π/2 BPSK | 139100 | 695.5 | 129900 | 649.5 | 25 / 0 | 1 / 1 | 1 / 12 | 1 / 23 | 25 / 0
| 5 | QPSK | 133100 | 665.5 | 123900 | 619.5 | 25 / 0 | 1 / 1 | 1 / 12 | 1 / 23 | 25 / 0
| 5 | QPSK | 136100 | 680.5 | 126900 | 634.5 | 25 / 0 | 1 / 1 | 1 / 12 | 1 / 23 | 25 / 0
| 5 | QPSK | 139100 | 695.5 | 129900 | 649.5 | 25 / 0 | 1 / 1 | 1 / 12 | 1 / 23 | 25 / 0
| 5 | 16-QAM | 133100 | 665.5 | 123900 | 619.5 | 25 / 0 | 1 / 1 | 1 / 12 | 1 / 23 | 25 / 0
| 5 | 16-QAM | 136100 | 680.5 | 126900 | 634.5 | 25 / 0 | 1 / 1 | 1 / 12 | 1 / 23 | 25 / 0
| 5 | 16-QAM | 139100 | 695.5 | 129900 | 649.5 | 25 / 0 | 1 / 1 | 1 / 12 | 1 / 23 | 25 / 0
| 5 | 64-QAM | 133100 | 665.5 | 123900 | 619.5 | 25 / 0 | 1 / 1 | 1 / 12 | 1 / 23 | 25 / 0
| 5 | 64-QAM | 136100 | 680.5 | 126900 | 634.5 | 25 / 0 | 1 / 1 | 1 / 12 | 1 / 23 | 25 / 0
| 5 | 64-QAM | 139100 | 695.5 | 129900 | 649.5 | 25 / 0 | 1 / 1 | 1 / 12 | 1 / 23 | 25 / 0
| 5 | 256-QAM | 133100 | 665.5 | 123900 | 619.5 | 25 / 0 | 1 / 1 | 1 / 12 | 1 / 23 | 25 / 0
| 5 | 256-QAM | 136100 | 680.5 | 126900 | 634.5 | 25 / 0 | 1 / 1 | 1 / 12 | 1 / 23 | 25 / 0
| 5 | 256-QAM | 139100 | 695.5 | 129900 | 649.5 | 25 / 0 | 1 / 1 | 1 / 12 | 1 / 23 | 25 / 0 | Uplink |  | Downink
n70 | 15 | π/2 BPSK | 340500 | 1702.5 | 401500 | 2007.5 | 75 / 0 | 1 / 1 | 1 / 37 | 1 / 73 | 75 / 4 | 1695 | 1710 | 1995 | 2020
| 15 | QPSK | 340500 | 1702.5 | 401500 | 2007.5 | 75 / 0 | 1 / 1 | 1 / 37 | 1 / 73 | 75 / 4
| 15 | 16-QAM | 340500 | 1702.5 | 401500 | 2007.5 | 75 / 0 | 1 / 1 | 1 / 37 | 1 / 73 | 75 / 4
| 15 | 64-QAM | 340500 | 1702.5 | 401500 | 2007.5 | 75 / 0 | 1 / 1 | 1 / 37 | 1 / 73 | 75 / 4
| 15 | 256-QAM | 340500 | 1702.5 | 401500 | 2007.5 | 75 / 0 | 1 / 1 | 1 / 37 | 1 / 73 | 75 / 4
| 10 | π/2 BPSK | 340000 | 1700 | 400000 | 2000 | 50 / 0 | 1 / 1 | 1 / 25 | 1 / 48 | 50 / 2
| 10 | π/2 BPSK | 340500 | 1702.5 | 401500 | 2007.5 | 50 / 0 | 1 / 1 | 1 / 25 | 1 / 48 | 50 / 2
| 10 | π/2 BPSK | 341000 | 1705 | 403000 | 2015 | 50 / 0 | 1 / 1 | 1 / 25 | 1 / 48 | 50 / 2
| 10 | QPSK | 340000 | 1700 | 400000 | 2000 | 50 / 0 | 1 / 1 | 1 / 25 | 1 / 48 | 50 / 2
| 10 | QPSK | 340500 | 1702.5 | 401500 | 2007.5 | 50 / 0 | 1 / 1 | 1 / 25 | 1 / 48 | 50 / 2
| 10 | QPSK | 341000 | 1705 | 403000 | 2015 | 50 / 0 | 1 / 1 | 1 / 25 | 1 / 48 | 50 / 2
| 10 | 16-QAM | 340000 | 1700 | 400000 | 2000 | 50 / 0 | 1 / 1 | 1 / 25 | 1 / 48 | 50 / 2
| 10 | 16-QAM | 340500 | 1702.5 | 401500 | 2007.5 | 50 / 0 | 1 / 1 | 1 / 25 | 1 / 48 | 50 / 2
| 10 | 16-QAM | 341000 | 1705 | 403000 | 2015 | 50 / 0 | 1 / 1 | 1 / 25 | 1 / 48 | 50 / 2
| 10 | 64-QAM | 340000 | 1700 | 400000 | 2000 | 50 / 0 | 1 / 1 | 1 / 25 | 1 / 48 | 50 / 2
| 10 | 64-QAM | 340500 | 1702.5 | 401500 | 2007.5 | 50 / 0 | 1 / 1 | 1 / 25 | 1 / 48 | 50 / 2
| 10 | 64-QAM | 341000 | 1705 | 403000 | 2015 | 50 / 0 | 1 / 1 | 1 / 25 | 1 / 48 | 50 / 2
| 10 | 256-QAM | 340000 | 1700 | 400000 | 2000 | 50 / 0 | 1 / 1 | 1 / 25 | 1 / 48 | 50 / 2
| 10 | 256-QAM | 340500 | 1702.5 | 401500 | 2007.5 | 50 / 0 | 1 / 1 | 1 / 25 | 1 / 48 | 50 / 2
| 10 | 256-QAM | 341000 | 1705 | 403000 | 2015 | 50 / 0 | 1 / 1 | 1 / 25 | 1 / 48 | 50 / 2
| 5 | π/2 BPSK | 339500 | 1697.5 | 399500 | 1997.5 | 25 / 0 | 1 / 1 | 1 / 12 | 1 / 23 | 25 / 0
| 5 | π/2 BPSK | 340500 | 1702.5 | 401500 | 2007.5 | 25 / 0 | 1 / 1 | 1 / 12 | 1 / 23 | 25 / 0
| 5 | π/2 BPSK | 341500 | 1707.5 | 403500 | 2017.5 | 25 / 0 | 1 / 1 | 1 / 12 | 1 / 23 | 25 / 0
| 5 | QPSK | 339500 | 1697.5 | 399500 | 1997.5 | 25 / 0 | 1 / 1 | 1 / 12 | 1 / 23 | 25 / 0
| 5 | QPSK | 340500 | 1702.5 | 401500 | 2007.5 | 25 / 0 | 1 / 1 | 1 / 12 | 1 / 23 | 25 / 0
| 5 | QPSK | 341500 | 1707.5 | 403500 | 2017.5 | 25 / 0 | 1 / 1 | 1 / 12 | 1 / 23 | 25 / 0
| 5 | 16-QAM | 339500 | 1697.5 | 399500 | 1997.5 | 25 / 0 | 1 / 1 | 1 / 12 | 1 / 23 | 25 / 0
| 5 | 16-QAM | 340500 | 1702.5 | 401500 | 2007.5 | 25 / 0 | 1 / 1 | 1 / 12 | 1 / 23 | 25 / 0
| 5 | 16-QAM | 341500 | 1707.5 | 403500 | 2017.5 | 25 / 0 | 1 / 1 | 1 / 12 | 1 / 23 | 25 / 0
| 5 | 64-QAM | 339500 | 1697.5 | 399500 | 1997.5 | 25 / 0 | 1 / 1 | 1 / 12 | 1 / 23 | 25 / 0
| 5 | 64-QAM | 340500 | 1702.5 | 401500 | 2007.5 | 25 / 0 | 1 / 1 | 1 / 12 | 1 / 23 | 25 / 0
| 5 | 64-QAM | 341500 | 1707.5 | 403500 | 2017.5 | 25 / 0 | 1 / 1 | 1 / 12 | 1 / 23 | 25 / 0
| 5 | 256-QAM | 339500 | 1697.5 | 399500 | 1997.5 | 25 / 0 | 1 / 1 | 1 / 12 | 1 / 23 | 25 / 0
| 5 | 256-QAM | 340500 | 1702.5 | 401500 | 2007.5 | 25 / 0 | 1 / 1 | 1 / 12 | 1 / 23 | 25 / 0
| 5 | 256-QAM | 341500 | 1707.5 | 403500 | 2017.5 | 25 / 0 | 1 / 1 | 1 / 12 | 1 / 23 | 25 / 0
n14 | 10 | π/2 BPSK | 158600 | 793 | 152600 | 763 | 50 / 0 | 1 / 1 | 1 / 25 | 1 / 48 | 50 / 2 | Uplink |  | Downink
| 10 | QPSK | 158600 | 793 | 152600 | 763 | 50 / 0 | 1 / 1 | 1 / 25 | 1 / 48 | 50 / 2 |  | 798 | 758 | 768
| 10 | 16-QAM | 158600 | 793 | 152600 | 763 | 50 / 0 | 1 / 1 | 1 / 25 | 1 / 48 | 50 / 2
| 10 | 64-QAM | 158600 | 793 | 152600 | 763 | 50 / 0 | 1 / 1 | 1 / 25 | 1 / 48 | 50 / 2
| 10 | 256-QAM | 158600 | 793 | 152600 | 763 | 50 / 0 | 1 / 1 | 1 / 25 | 1 / 48 | 50 / 2
| 5 | π/2 BPSK | 500 | 2.5 | 152100 | 760.5 | 25 / 0 | 1 / 1 | 1 / 12 | 1 / 23 | 25 / 0
| 5 | π/2 BPSK | 158600 | 793 | 152600 | 763 | 25 / 0 | 1 / 1 | 1 / 12 | 1 / 23 | 25 / 0
| 5 | π/2 BPSK | 159100 | 795.5 | 153100 | 765.5 | 25 / 0 | 1 / 1 | 1 / 12 | 1 / 23 | 25 / 0
| 5 | QPSK | 158100 | 790.5 | 152100 | 760.5 | 25 / 0 | 1 / 1 | 1 / 12 | 1 / 23 | 25 / 0
| 5 | QPSK | 158600 | 793 | 152600 | 763 | 25 / 0 | 1 / 1 | 1 / 12 | 1 / 23 | 25 / 0
| 5 | QPSK | 159100 | 795.5 | 153100 | 765.5 | 25 / 0 | 1 / 1 | 1 / 12 | 1 / 23 | 25 / 0
| 5 | 16-QAM | 500 | 2.5 | 152100 | 760.5 | 25 / 0 | 1 / 1 | 1 / 12 | 1 / 23 | 25 / 0
| 5 | 16-QAM | 158600 | 793 | 152600 | 763 | 25 / 0 | 1 / 1 | 1 / 12 | 1 / 23 | 25 / 0
| 5 | 16-QAM | 159100 | 795.5 | 153100 | 765.5 | 25 / 0 | 1 / 1 | 1 / 12 | 1 / 23 | 25 / 0
| 5 | 64-QAM | 500 | 2.5 | 152100 | 760.5 | 25 / 0 | 1 / 1 | 1 / 12 | 1 / 23 | 25 / 0
| 5 | 64-QAM | 158600 | 793 | 152600 | 763 | 25 / 0 | 1 / 1 | 1 / 12 | 1 / 23 | 25 / 0
| 5 | 64-QAM | 159100 | 795.5 | 153100 | 765.5 | 25 / 0 | 1 / 1 | 1 / 12 | 1 / 23 | 25 / 0
| 5 | 256-QAM | 500 | 2.5 | 152100 | 760.5 | 25 / 0 | 1 / 1 | 1 / 12 | 1 / 23 | 25 / 0
| 5 | 256-QAM | 158600 | 793 | 152600 | 763 | 25 / 0 | 1 / 1 | 1 / 12 | 1 / 23 | 25 / 0
| 5 | 256-QAM | 159100 | 795.5 | 153100 | 765.5 | 25 / 0 | 1 / 1 | 1 / 12 | 1 / 23 | 25 / 0
n26 Pt22 | 20 | π/2 BPSK | 166800 | 834 | 175800 | 879 | 100 / 0 | 1 / 1 | 1 / 50 | 1 / 98 | 100 / 6 | Uplink |  | Downink
| 20 | π/2 BPSK | 167300 | 836.5 | 175300 | 876.5 | 100 / 0 | 1 / 1 | 1 / 50 | 1 / 98 | 100 / 6 | 824 | 849 | 869 | 894
| 20 | π/2 BPSK | 167800 | 839 | 176800 | 884 | 100 / 0 | 1 / 1 | 1 / 50 | 1 / 98 | 100 / 6
| 20 | QPSK | 166800 | 834 | 175800 | 879 | 100 / 0 | 1 / 1 | 1 / 50 | 1 / 98 | 100 / 6
| 20 | QPSK | 167300 | 836.5 | 175300 | 876.5 | 100 / 0 | 1 / 1 | 1 / 50 | 1 / 98 | 100 / 6
| 20 | QPSK | 167800 | 839 | 176800 | 884 | 100 / 0 | 1 / 1 | 1 / 50 | 1 / 98 | 100 / 6
| 20 | 16-QAM | 166800 | 834 | 175800 | 879 | 100 / 0 | 1 / 1 | 1 / 50 | 1 / 98 | 100 / 6
| 20 | 16-QAM | 167300 | 836.5 | 175300 | 876.5 | 100 / 0 | 1 / 1 | 1 / 50 | 1 / 98 | 100 / 6
| 20 | 16-QAM | 167800 | 839 | 176800 | 884 | 100 / 0 | 1 / 1 | 1 / 50 | 1 / 98 | 100 / 6
| 20 | 64-QAM | 166800 | 834 | 175800 | 879 | 100 / 0 | 1 / 1 | 1 / 50 | 1 / 98 | 100 / 6
| 20 | 64-QAM | 167300 | 836.5 | 175300 | 876.5 | 100 / 0 | 1 / 1 | 1 / 50 | 1 / 98 | 100 / 6
| 20 | 64-QAM | 167800 | 839 | 176800 | 884 | 100 / 0 | 1 / 1 | 1 / 50 | 1 / 98 | 100 / 6
| 20 | 256-QAM | 166800 | 834 | 175800 | 879 | 100 / 0 | 1 / 1 | 1 / 50 | 1 / 98 | 100 / 6
| 20 | 256-QAM | 167300 | 836.5 | 175300 | 876.5 | 100 / 0 | 1 / 1 | 1 / 50 | 1 / 98 | 100 / 6
| 20 | 256-QAM | 167800 | 839 | 176800 | 884 | 100 / 0 | 1 / 1 | 1 / 50 | 1 / 98 | 100 / 6
| 15 | π/2 BPSK | 166300 | 831.5 | 175300 | 876.5 | 75 / 0 | 1 / 1 | 1 / 37 | 1 / 73 | 75 / 4
| 15 | π/2 BPSK | 167300 | 836.5 | 175300 | 876.5 | 75 / 0 | 1 / 1 | 1 / 37 | 1 / 73 | 75 / 4
| 15 | π/2 BPSK | 168300 | 841.5 | 177300 | 886.5 | 75 / 0 | 1 / 1 | 1 / 37 | 1 / 73 | 75 / 4
| 15 | QPSK | 166300 | 831.5 | 175300 | 876.5 | 75 / 0 | 1 / 1 | 1 / 37 | 1 / 73 | 75 / 4
| 15 | QPSK | 167300 | 836.5 | 175300 | 876.5 | 75 / 0 | 1 / 1 | 1 / 37 | 1 / 73 | 75 / 4
| 15 | QPSK | 168300 | 841.5 | 177300 | 886.5 | 75 / 0 | 1 / 1 | 1 / 37 | 1 / 73 | 75 / 4
| 15 | 16-QAM | 166300 | 831.5 | 175300 | 876.5 | 75 / 0 | 1 / 1 | 1 / 37 | 1 / 73 | 75 / 4
| 15 | 16-QAM | 167300 | 836.5 | 175300 | 876.5 | 75 / 0 | 1 / 1 | 1 / 37 | 1 / 73 | 75 / 4
| 15 | 16-QAM | 168300 | 841.5 | 177300 | 886.5 | 75 / 0 | 1 / 1 | 1 / 37 | 1 / 73 | 75 / 4
| 15 | 64-QAM | 166300 | 831.5 | 175300 | 876.5 | 75 / 0 | 1 / 1 | 1 / 37 | 1 / 73 | 75 / 4
| 15 | 64-QAM | 167300 | 836.5 | 175300 | 876.5 | 75 / 0 | 1 / 1 | 1 / 37 | 1 / 73 | 75 / 4
| 15 | 64-QAM | 168300 | 841.5 | 177300 | 886.5 | 75 / 0 | 1 / 1 | 1 / 37 | 1 / 73 | 75 / 4
| 15 | 256-QAM | 166300 | 831.5 | 175300 | 876.5 | 75 / 0 | 1 / 1 | 1 / 37 | 1 / 73 | 75 / 4
| 15 | 256-QAM | 168100 | 840.5 | 175300 | 876.5 | 75 / 0 | 1 / 1 | 1 / 37 | 1 / 73 | 75 / 4
| 15 | 256-QAM | 168300 | 841.5 | 177300 | 886.5 | 75 / 0 | 1 / 1 | 1 / 37 | 1 / 73 | 75 / 4
| 10 | π/2 BPSK | 165800 | 829 | 174800 | 874 | 50 / 0 | 1 / 1 | 1 / 25 | 1 / 48 | 50 / 2
| 10 | π/2 BPSK | 167300 | 836.5 | 175300 | 876.5 | 50 / 0 | 1 / 1 | 1 / 25 | 1 / 48 | 50 / 2
| 10 | π/2 BPSK | 168800 | 844 | 177800 | 889 | 50 / 0 | 1 / 1 | 1 / 25 | 1 / 48 | 50 / 2
| 10 | QPSK | 165800 | 829 | 174800 | 874 | 50 / 0 | 1 / 1 | 1 / 25 | 1 / 48 | 50 / 2
| 10 | QPSK | 167300 | 836.5 | 175300 | 876.5 | 50 / 0 | 1 / 1 | 1 / 25 | 1 / 48 | 50 / 2
| 10 | QPSK | 168800 | 844 | 177800 | 889 | 50 / 0 | 1 / 1 | 1 / 25 | 1 / 48 | 50 / 2
| 10 | 16-QAM | 165800 | 829 | 174800 | 874 | 50 / 0 | 1 / 1 | 1 / 25 | 1 / 48 | 50 / 2
| 10 | 16-QAM | 167300 | 836.5 | 175300 | 876.5 | 50 / 0 | 1 / 1 | 1 / 25 | 1 / 48 | 50 / 2
| 10 | 16-QAM | 168800 | 844 | 177800 | 889 | 50 / 0 | 1 / 1 | 1 / 25 | 1 / 48 | 50 / 2
| 10 | 64-QAM | 165800 | 829 | 174800 | 874 | 50 / 0 | 1 / 1 | 1 / 25 | 1 / 48 | 50 / 2
| 10 | 64-QAM | 167300 | 836.5 | 175300 | 876.5 | 50 / 0 | 1 / 1 | 1 / 25 | 1 / 48 | 50 / 2
| 10 | 64-QAM | 168800 | 844 | 177800 | 889 | 50 / 0 | 1 / 1 | 1 / 25 | 1 / 48 | 50 / 2
| 10 | 256-QAM | 165800 | 829 | 174800 | 874 | 50 / 0 | 1 / 1 | 1 / 25 | 1 / 48 | 50 / 2
| 10 | 256-QAM | 167300 | 836.5 | 175300 | 876.5 | 50 / 0 | 1 / 1 | 1 / 25 | 1 / 48 | 50 / 2
| 10 | 256-QAM | 168800 | 844 | 177800 | 889 | 50 / 0 | 1 / 1 | 1 / 25 | 1 / 48 | 50 / 2
| 5 | π/2 BPSK | 165300 | 826.5 | 174300 | 871.5 | 25 / 0 | 1 / 1 | 1 / 12 | 1 / 23 | 25 / 0
| 5 | π/2 BPSK | 167300 | 836.5 | 175300 | 876.5 | 25 / 0 | 1 / 1 | 1 / 12 | 1 / 23 | 25 / 0
| 5 | π/2 BPSK | 169300 | 846.5 | 178300 | 891.5 | 25 / 0 | 1 / 1 | 1 / 12 | 1 / 23 | 25 / 0
| 5 | QPSK | 165300 | 826.5 | 174300 | 871.5 | 25 / 0 | 1 / 1 | 1 / 12 | 1 / 23 | 25 / 0
| 5 | QPSK | 167300 | 836.5 | 175300 | 876.5 | 25 / 0 | 1 / 1 | 1 / 12 | 1 / 23 | 25 / 0
| 5 | QPSK | 169300 | 846.5 | 178300 | 891.5 | 25 / 0 | 1 / 1 | 1 / 12 | 1 / 23 | 25 / 0
| 5 | 16-QAM | 165300 | 826.5 | 174300 | 871.5 | 25 / 0 | 1 / 1 | 1 / 12 | 1 / 23 | 25 / 0
| 5 | 16-QAM | 167300 | 836.5 | 175300 | 876.5 | 25 / 0 | 1 / 1 | 1 / 12 | 1 / 23 | 25 / 0
| 5 | 16-QAM | 169300 | 846.5 | 178300 | 891.5 | 25 / 0 | 1 / 1 | 1 / 12 | 1 / 23 | 25 / 0
| 5 | 64-QAM | 165300 | 826.5 | 174300 | 871.5 | 25 / 0 | 1 / 1 | 1 / 12 | 1 / 23 | 25 / 0
| 5 | 64-QAM | 167300 | 836.5 | 175300 | 876.5 | 25 / 0 | 1 / 1 | 1 / 12 | 1 / 23 | 25 / 0
| 5 | 64-QAM | 169300 | 846.5 | 178300 | 891.5 | 25 / 0 | 1 / 1 | 1 / 12 | 1 / 23 | 25 / 0
| 5 | 256-QAM | 165300 | 826.5 | 174300 | 871.5 | 25 / 0 | 1 / 1 | 1 / 12 | 1 / 23 | 25 / 0
| 5 | 256-QAM | 167300 | 836.5 | 175300 | 876.5 | 25 / 0 | 1 / 1 | 1 / 12 | 1 / 23 | 25 / 0
| 5 | 256-QAM | 169300 | 846.5 | 178300 | 891.5 | 25 / 0 | 1 / 1 | 1 / 12 | 1 / 23 | 25 / 0
n26 Pt90 | 10 | π/2 BPSK | 163800 | 819 | 172800 | 864 | 50 / 0 | 1 / 1 | 1 / 25 | 1 / 48 | 50 / 2
| 10 | QPSK | 163800 | 819 | 172800 | 864 | 50 / 0 | 1 / 1 | 1 / 25 | 1 / 48 | 50 / 2
| 10 | 16-QAM | 163800 | 819 | 172800 | 864 | 50 / 0 | 1 / 1 | 1 / 25 | 1 / 48 | 50 / 2
| 10 | 64-QAM | 163800 | 819 | 172800 | 864 | 50 / 0 | 1 / 1 | 1 / 25 | 1 / 48 | 50 / 2
| 10 | 256-QAM | 163800 | 819 | 172800 | 864 | 50 / 0 | 1 / 1 | 1 / 25 | 1 / 48 | 50 / 2
| 5 | π/2 BPSK | 163300 | 816.5 | 172300 | 861.5 | 25 / 0 | 1 / 1 | 1 / 12 | 1 / 23 | 25 / 0 | Uplink
| 5 | π/2 BPSK | 163800 | 819 | 172800 | 864 | 25 / 0 | 1 / 1 | 1 / 12 | 1 / 23 | 25 / 0 | 814 | 824 | 859 | 869 | 5 | 864
| 5 | π/2 BPSK | 164300 | 821.5 | 173300 | 866.5 | 25 / 0 | 1 / 1 | 1 / 12 | 1 / 23 | 25 / 0
| 5 | QPSK | 163300 | 816.5 | 172300 | 861.5 | 25 / 0 | 1 / 1 | 1 / 12 | 1 / 23 | 25 / 0
| 5 | QPSK | 163800 | 819 | 172800 | 864 | 25 / 0 | 1 / 1 | 1 / 12 | 1 / 23 | 25 / 0
| 5 | QPSK | 164300 | 821.5 | 173300 | 866.5 | 25 / 0 | 1 / 1 | 1 / 12 | 1 / 23 | 25 / 0
| 5 | 16-QAM | 163300 | 816.5 | 172300 | 861.5 | 25 / 0 | 1 / 1 | 1 / 12 | 1 / 23 | 25 / 0
| 5 | 16-QAM | 163800 | 819 | 173000 | 865 | 25 / 0 | 1 / 1 | 1 / 12 | 1 / 23 | 25 / 0
| 5 | 16-QAM | 164300 | 821.5 | 173300 | 866.5 | 25 / 0 | 1 / 1 | 1 / 12 | 1 / 23 | 25 / 0
| 5 | 64-QAM | 163300 | 816.5 | 172300 | 861.5 | 25 / 0 | 1 / 1 | 1 / 12 | 1 / 23 | 25 / 0
| 5 | 64-QAM | 163800 | 819 | 173000 | 865 | 25 / 0 | 1 / 1 | 1 / 12 | 1 / 23 | 25 / 0
| 5 | 64-QAM | 164300 | 821.5 | 173300 | 866.5 | 25 / 0 | 1 / 1 | 1 / 12 | 1 / 23 | 25 / 0
| 5 | 256-QAM | 163300 | 816.5 | 172300 | 861.5 | 25 / 0 | 1 / 1 | 1 / 12 | 1 / 23 | 25 / 0
| 5 | 256-QAM | 163800 | 819 | 173000 | 865 | 25 / 0 | 1 / 1 | 1 / 12 | 1 / 23 | 25 / 0
| 5 | 256-QAM | 164300 | 821.5 | 173300 | 866.5 | 25 / 0 | 1 / 1 | 1 / 12 | 1 / 23 | 25 / 0

## FDD CP-OFDM
FDD |  |  | Uplink |  | Downlink |  | RB Configuration
Band | Bandwidth (MHz) | Mod. | Channel | Frequency [MHz] | Channel | Frequency [MHz] | Full RB | 1/Min RB | 1/Half RB | 1/Max RB
n2 | 40 | π/2 BPSK | 374000 | 1870 | 390000 | 1950 | 216 / 0 | 1 / 1 | 1 / 108 | 1 / 214
| 40 | π/2 BPSK | 376000 | 1880 | 392000 | 1960 | 216 / 0 | 1 / 1 | 1 / 108 | 1 / 214
| 40 | π/2 BPSK | 378000 | 1890 | 394000 | 1970 | 216 / 0 | 1 / 1 | 1 / 108 | 1 / 214
| 40 | QPSK | 374000 | 1870 | 390000 | 1950 | 216 / 0 | 1 / 1 | 1 / 108 | 1 / 214
| 40 | QPSK | 376000 | 1880 | 392000 | 1960 | 216 / 0 | 1 / 1 | 1 / 108 | 1 / 214
| 40 | QPSK | 378000 | 1890 | 394000 | 1970 | 216 / 0 | 1 / 1 | 1 / 108 | 1 / 214
| 40 | 16-QAM | 374000 | 1870 | 390000 | 1950 | 216 / 0 | 1 / 1 | 1 / 108 | 1 / 214
| 40 | 16-QAM | 376000 | 1880 | 392000 | 1960 | 216 / 0 | 1 / 1 | 1 / 108 | 1 / 214
| 40 | 16-QAM | 378000 | 1890 | 394000 | 1970 | 216 / 0 | 1 / 1 | 1 / 108 | 1 / 214
| 40 | 64-QAM | 374000 | 1870 | 390000 | 1950 | 216 / 0 | 1 / 1 | 1 / 108 | 1 / 214
| 40 | 64-QAM | 376000 | 1880 | 392000 | 1960 | 216 / 0 | 1 / 1 | 1 / 108 | 1 / 214
| 40 | 64-QAM | 378000 | 1890 | 394000 | 1970 | 216 / 0 | 1 / 1 | 1 / 108 | 1 / 214
| 40 | 256-QAM | 374000 | 1870 | 390000 | 1950 | 216 / 0 | 1 / 1 | 1 / 108 | 1 / 214
| 40 | 256-QAM | 376000 | 1880 | 392000 | 1960 | 216 / 0 | 1 / 1 | 1 / 108 | 1 / 214
| 40 | 256-QAM | 378000 | 1890 | 394000 | 1970 | 216 / 0 | 1 / 1 | 1 / 108 | 1 / 214
| 30 | π/2 BPSK | 373000 | 1865 | 389000 | 1945 | 160 / 0 | 1 / 1 | 1 / 80 | 1 / 158
| 30 | π/2 BPSK | 376000 | 1880 | 392000 | 1960 | 160 / 0 | 1 / 1 | 1 / 80 | 1 / 158
| 30 | π/2 BPSK | 379000 | 1895 | 395000 | 1975 | 160 / 0 | 1 / 1 | 1 / 80 | 1 / 158
| 30 | QPSK | 373000 | 1865 | 389000 | 1945 | 160 / 0 | 1 / 1 | 1 / 80 | 1 / 158
| 30 | QPSK | 376000 | 1880 | 392000 | 1960 | 160 / 0 | 1 / 1 | 1 / 80 | 1 / 158
| 30 | QPSK | 379000 | 1895 | 395000 | 1975 | 160 / 0 | 1 / 1 | 1 / 80 | 1 / 158
| 30 | 16-QAM | 373000 | 1865 | 389000 | 1945 | 160 / 0 | 1 / 1 | 1 / 80 | 1 / 158
| 30 | 16-QAM | 376000 | 1880 | 392000 | 1960 | 160 / 0 | 1 / 1 | 1 / 80 | 1 / 158
| 30 | 16-QAM | 379000 | 1895 | 395000 | 1975 | 160 / 0 | 1 / 1 | 1 / 80 | 1 / 158
| 30 | 64-QAM | 373000 | 1865 | 389000 | 1945 | 160 / 0 | 1 / 1 | 1 / 80 | 1 / 158
| 30 | 64-QAM | 376000 | 1880 | 392000 | 1960 | 160 / 0 | 1 / 1 | 1 / 80 | 1 / 158
| 30 | 64-QAM | 379000 | 1895 | 395000 | 1975 | 160 / 0 | 1 / 1 | 1 / 80 | 1 / 158
| 30 | 256-QAM | 373000 | 1865 | 389000 | 1945 | 160 / 0 | 1 / 1 | 1 / 80 | 1 / 158
| 30 | 256-QAM | 376000 | 1880 | 392000 | 1960 | 160 / 0 | 1 / 1 | 1 / 80 | 1 / 158
| 30 | 256-QAM | 379000 | 1895 | 395000 | 1975 | 160 / 0 | 1 / 1 | 1 / 80 | 1 / 158
| 25 | π/2 BPSK | 372500 | 1862.5 | 388500 | 1942.5 | 133 / 0 | 1 / 1 | 1 / 66 | 1 / 131
| 25 | π/2 BPSK | 376000 | 1880 | 392000 | 1960 | 133 / 0 | 1 / 1 | 1 / 66 | 1 / 131
| 25 | π/2 BPSK | 379500 | 1897.5 | 395500 | 1977.5 | 133 / 0 | 1 / 1 | 1 / 66 | 1 / 131
| 25 | QPSK | 372500 | 1862.5 | 388500 | 1942.5 | 133 / 0 | 1 / 1 | 1 / 66 | 1 / 131
| 25 | QPSK | 376000 | 1880 | 392000 | 1960 | 133 / 0 | 1 / 1 | 1 / 66 | 1 / 131
| 25 | QPSK | 379500 | 1897.5 | 395500 | 1977.5 | 133 / 0 | 1 / 1 | 1 / 66 | 1 / 131
| 25 | 16-QAM | 372500 | 1862.5 | 388500 | 1942.5 | 133 / 0 | 1 / 1 | 1 / 66 | 1 / 131
| 25 | 16-QAM | 376000 | 1880 | 392000 | 1960 | 133 / 0 | 1 / 1 | 1 / 66 | 1 / 131
| 25 | 16-QAM | 379500 | 1897.5 | 395500 | 1977.5 | 133 / 0 | 1 / 1 | 1 / 66 | 1 / 131
| 25 | 64-QAM | 372500 | 1862.5 | 388500 | 1942.5 | 133 / 0 | 1 / 1 | 1 / 66 | 1 / 131
| 25 | 64-QAM | 376000 | 1880 | 392000 | 1960 | 133 / 0 | 1 / 1 | 1 / 66 | 1 / 131
| 25 | 64-QAM | 379500 | 1897.5 | 395500 | 1977.5 | 133 / 0 | 1 / 1 | 1 / 66 | 1 / 131
| 25 | 256-QAM | 372500 | 1862.5 | 388500 | 1942.5 | 133 / 0 | 1 / 1 | 1 / 66 | 1 / 131
| 25 | 256-QAM | 376000 | 1880 | 392000 | 1960 | 133 / 0 | 1 / 1 | 1 / 66 | 1 / 131
| 25 | 256-QAM | 379500 | 1897.5 | 395500 | 1977.5 | 133 / 0 | 1 / 1 | 1 / 66 | 1 / 131
| 20 | π/2 BPSK | 372000 | 1860 | 388000 | 1940 | 106 / 0 | 1 / 1 | 1 / 50 | 1 / 98
| 20 | π/2 BPSK | 376000 | 1880 | 392000 | 1960 | 106 / 0 | 1 / 1 | 1 / 50 | 1 / 98
| 20 | π/2 BPSK | 380000 | 1900 | 396000 | 1980 | 106 / 0 | 1 / 1 | 1 / 50 | 1 / 98
| 20 | QPSK | 372000 | 1860 | 388000 | 1940 | 106 / 0 | 1 / 1 | 1 / 50 | 1 / 98
| 20 | QPSK | 376000 | 1880 | 392000 | 1960 | 106 / 0 | 1 / 1 | 1 / 50 | 1 / 98
| 20 | QPSK | 380000 | 1900 | 396000 | 1980 | 106 / 0 | 1 / 1 | 1 / 50 | 1 / 98
| 20 | 16-QAM | 372000 | 1860 | 388000 | 1940 | 106 / 0 | 1 / 1 | 1 / 50 | 1 / 98
| 20 | 16-QAM | 376000 | 1880 | 392000 | 1960 | 106 / 0 | 1 / 1 | 1 / 50 | 1 / 98
| 20 | 16-QAM | 380000 | 1900 | 396000 | 1980 | 106 / 0 | 1 / 1 | 1 / 50 | 1 / 98
| 20 | 64-QAM | 372000 | 1860 | 388000 | 1940 | 106 / 0 | 1 / 1 | 1 / 50 | 1 / 98
| 20 | 64-QAM | 376000 | 1880 | 392000 | 1960 | 106 / 0 | 1 / 1 | 1 / 50 | 1 / 98
| 20 | 64-QAM | 380000 | 1900 | 396000 | 1980 | 106 / 0 | 1 / 1 | 1 / 50 | 1 / 98
| 20 | 256-QAM | 372000 | 1860 | 388000 | 1940 | 106 / 0 | 1 / 1 | 1 / 50 | 1 / 98
| 20 | 256-QAM | 376000 | 1880 | 392000 | 1960 | 106 / 0 | 1 / 1 | 1 / 50 | 1 / 98
| 20 | 256-QAM | 380000 | 1900 | 396000 | 1980 | 106 / 0 | 1 / 1 | 1 / 50 | 1 / 98
| 15 | π/2 BPSK | 371500 | 1857.5 | 387500 | 1937.5 | 79 / 0 | 1 / 1 | 1 / 37 | 1 / 73
| 15 | π/2 BPSK | 376000 | 1880 | 392000 | 1960 | 79 / 0 | 1 / 1 | 1 / 37 | 1 / 73
| 15 | π/2 BPSK | 380500 | 1902.5 | 396500 | 1982.5 | 79 / 0 | 1 / 1 | 1 / 37 | 1 / 73
| 15 | QPSK | 371500 | 1857.5 | 387500 | 1937.5 | 79 / 0 | 1 / 1 | 1 / 37 | 1 / 73
| 15 | QPSK | 376000 | 1880 | 392000 | 1960 | 79 / 0 | 1 / 1 | 1 / 37 | 1 / 73
| 15 | QPSK | 380500 | 1902.5 | 396500 | 1982.5 | 79 / 0 | 1 / 1 | 1 / 37 | 1 / 73
| 15 | 16-QAM | 371500 | 1857.5 | 387500 | 1937.5 | 79 / 0 | 1 / 1 | 1 / 37 | 1 / 73
| 15 | 16-QAM | 376000 | 1880 | 392000 | 1960 | 79 / 0 | 1 / 1 | 1 / 37 | 1 / 73
| 15 | 16-QAM | 380500 | 1902.5 | 396500 | 1982.5 | 79 / 0 | 1 / 1 | 1 / 37 | 1 / 73
| 15 | 64-QAM | 371500 | 1857.5 | 387500 | 1937.5 | 79 / 0 | 1 / 1 | 1 / 37 | 1 / 73
| 15 | 64-QAM | 376000 | 1880 | 392000 | 1960 | 79 / 0 | 1 / 1 | 1 / 37 | 1 / 73
| 15 | 64-QAM | 380500 | 1902.5 | 396500 | 1982.5 | 79 / 0 | 1 / 1 | 1 / 37 | 1 / 73
| 15 | 256-QAM | 371500 | 1857.5 | 387500 | 1937.5 | 79 / 0 | 1 / 1 | 1 / 37 | 1 / 73
| 15 | 256-QAM | 376000 | 1880 | 392000 | 1960 | 79 / 0 | 1 / 1 | 1 / 37 | 1 / 73
| 15 | 256-QAM | 380500 | 1902.5 | 396500 | 1982.5 | 79 / 0 | 1 / 1 | 1 / 37 | 1 / 73
| 10 | π/2 BPSK | 371000 | 1855 | 387000 | 1935 | 52 / 0 | 1 / 1 | 1 / 25 | 1 / 48
| 10 | π/2 BPSK | 376000 | 1880 | 392000 | 1960 | 52 / 0 | 1 / 1 | 1 / 25 | 1 / 48
| 10 | π/2 BPSK | 381000 | 1905 | 397000 | 1985 | 52 / 0 | 1 / 1 | 1 / 25 | 1 / 48
| 10 | QPSK | 371000 | 1855 | 387000 | 1935 | 52 / 0 | 1 / 1 | 1 / 25 | 1 / 48
| 10 | QPSK | 376000 | 1880 | 392000 | 1960 | 52 / 0 | 1 / 1 | 1 / 25 | 1 / 48
| 10 | QPSK | 381000 | 1905 | 397000 | 1985 | 52 / 0 | 1 / 1 | 1 / 25 | 1 / 48
| 10 | 16-QAM | 371000 | 1855 | 387000 | 1935 | 52 / 0 | 1 / 1 | 1 / 25 | 1 / 48
| 10 | 16-QAM | 376000 | 1880 | 392000 | 1960 | 52 / 0 | 1 / 1 | 1 / 25 | 1 / 48
| 10 | 16-QAM | 381000 | 1905 | 397000 | 1985 | 52 / 0 | 1 / 1 | 1 / 25 | 1 / 48
| 10 | 64-QAM | 371000 | 1855 | 387000 | 1935 | 52 / 0 | 1 / 1 | 1 / 25 | 1 / 48
| 10 | 64-QAM | 376000 | 1880 | 392000 | 1960 | 52 / 0 | 1 / 1 | 1 / 25 | 1 / 48
| 10 | 64-QAM | 381000 | 1905 | 397000 | 1985 | 52 / 0 | 1 / 1 | 1 / 25 | 1 / 48
| 10 | 256-QAM | 371000 | 1855 | 387000 | 1935 | 52 / 0 | 1 / 1 | 1 / 25 | 1 / 48
| 10 | 256-QAM | 376000 | 1880 | 392000 | 1960 | 52 / 0 | 1 / 1 | 1 / 25 | 1 / 48
| 10 | 256-QAM | 381000 | 1905 | 397000 | 1985 | 52 / 0 | 1 / 1 | 1 / 25 | 1 / 48
| 5 | π/2 BPSK | 370500 | 1852.5 | 386500 | 1932.5 | 25 / 0 | 1 / 1 | 1 / 12 | 1 / 23
| 5 | π/2 BPSK | 376000 | 1880 | 392000 | 1960 | 25 / 0 | 1 / 1 | 1 / 12 | 1 / 23
| 5 | π/2 BPSK | 381500 | 1907.5 | 397500 | 1987.5 | 25 / 0 | 1 / 1 | 1 / 12 | 1 / 23
| 5 | QPSK | 370500 | 1852.5 | 386500 | 1932.5 | 25 / 0 | 1 / 1 | 1 / 12 | 1 / 23
| 5 | QPSK | 376000 | 1880 | 392000 | 1960 | 25 / 0 | 1 / 1 | 1 / 12 | 1 / 23
| 5 | QPSK | 381500 | 1907.5 | 397500 | 1987.5 | 25 / 0 | 1 / 1 | 1 / 12 | 1 / 23
| 5 | 16-QAM | 370500 | 1852.5 | 386500 | 1932.5 | 25 / 0 | 1 / 1 | 1 / 12 | 1 / 23
| 5 | 16-QAM | 376000 | 1880 | 392000 | 1960 | 25 / 0 | 1 / 1 | 1 / 12 | 1 / 23
| 5 | 16-QAM | 381500 | 1907.5 | 397500 | 1987.5 | 25 / 0 | 1 / 1 | 1 / 12 | 1 / 23
| 5 | 64-QAM | 370500 | 1852.5 | 386500 | 1932.5 | 25 / 0 | 1 / 1 | 1 / 12 | 1 / 23
| 5 | 64-QAM | 376000 | 1880 | 392000 | 1960 | 25 / 0 | 1 / 1 | 1 / 12 | 1 / 23
| 5 | 64-QAM | 381500 | 1907.5 | 397500 | 1987.5 | 25 / 0 | 1 / 1 | 1 / 12 | 1 / 23
| 5 | 256-QAM | 370500 | 1852.5 | 386500 | 1932.5 | 25 / 0 | 1 / 1 | 1 / 12 | 1 / 23
| 5 | 256-QAM | 376000 | 1880 | 392000 | 1960 | 25 / 0 | 1 / 1 | 1 / 12 | 1 / 23
| 5 | 256-QAM | 381500 | 1907.5 | 397500 | 1987.5 | 25 / 0 | 1 / 1 | 1 / 12 | 1 / 23
n5 | 20 | π/2 BPSK | 166800 | 834 | 175800 | 879 | 106 / 0 | 1 / 1 | 1 / 50 | 1 / 98
| 20 | π/2 BPSK | 167300 | 836.5 | 176300 | 881.5 | 106 / 0 | 1 / 1 | 1 / 50 | 1 / 98
| 20 | π/2 BPSK | 167800 | 839 | 176800 | 884 | 106 / 0 | 1 / 1 | 1 / 50 | 1 / 98
| 20 | QPSK | 166800 | 834 | 175800 | 879 | 106 / 0 | 1 / 1 | 1 / 50 | 1 / 98
| 20 | QPSK | 167300 | 836.5 | 176300 | 881.5 | 106 / 0 | 1 / 1 | 1 / 50 | 1 / 98
| 20 | QPSK | 167800 | 839 | 176800 | 884 | 106 / 0 | 1 / 1 | 1 / 50 | 1 / 98
| 20 | 16-QAM | 166800 | 834 | 175800 | 879 | 106 / 0 | 1 / 1 | 1 / 50 | 1 / 98
| 20 | 16-QAM | 167300 | 836.5 | 176300 | 881.5 | 106 / 0 | 1 / 1 | 1 / 50 | 1 / 98
| 20 | 16-QAM | 167800 | 839 | 176800 | 884 | 106 / 0 | 1 / 1 | 1 / 50 | 1 / 98
| 20 | 64-QAM | 166800 | 834 | 175800 | 879 | 106 / 0 | 1 / 1 | 1 / 50 | 1 / 98
| 20 | 64-QAM | 167300 | 836.5 | 176300 | 881.5 | 106 / 0 | 1 / 1 | 1 / 50 | 1 / 98
| 20 | 64-QAM | 167800 | 839 | 176800 | 884 | 106 / 0 | 1 / 1 | 1 / 50 | 1 / 98
| 20 | 256-QAM | 166800 | 834 | 175800 | 879 | 106 / 0 | 1 / 1 | 1 / 50 | 1 / 98
| 20 | 256-QAM | 167300 | 836.5 | 176300 | 881.5 | 106 / 0 | 1 / 1 | 1 / 50 | 1 / 98
| 20 | 256-QAM | 167800 | 839 | 176800 | 884 | 106 / 0 | 1 / 1 | 1 / 50 | 1 / 98
| 15 | π/2 BPSK | 166300 | 831.5 | 175300 | 876.5 | 79 / 0 | 1 / 1 | 1 / 37 | 1 / 73
| 15 | π/2 BPSK | 167300 | 836.5 | DFTs | 881.5 | 79 / 0 | 1 / 1 | 1 / 37 | 1 / 73
| 15 | π/2 BPSK | 168300 | 841.5 | 177300 | 886.5 | 79 / 0 | 1 / 1 | 1 / 37 | 1 / 73
| 15 | QPSK | 166300 | 831.5 | 175300 | 876.5 | 79 / 0 | 1 / 1 | 1 / 37 | 1 / 73
| 15 | QPSK | 167300 | 836.5 | 176300 | 881.5 | 79 / 0 | 1 / 1 | 1 / 37 | 1 / 73
| 15 | QPSK | 168300 | 841.5 | 177300 | 886.5 | 79 / 0 | 1 / 1 | 1 / 37 | 1 / 73
| 15 | 16-QAM | 166300 | 831.5 | 175300 | 876.5 | 79 / 0 | 1 / 1 | 1 / 37 | 1 / 73
| 15 | 16-QAM | 167300 | 836.5 | 176300 | 881.5 | 79 / 0 | 1 / 1 | 1 / 37 | 1 / 73
| 15 | 16-QAM | 168300 | 841.5 | 177300 | 886.5 | 79 / 0 | 1 / 1 | 1 / 37 | 1 / 73
| 15 | 64-QAM | 166300 | 831.5 | 175300 | 876.5 | 79 / 0 | 1 / 1 | 1 / 37 | 1 / 73
| 15 | 64-QAM | 167300 | 836.5 | 176300 | 881.5 | 79 / 0 | 1 / 1 | 1 / 37 | 1 / 73
| 15 | 64-QAM | 168300 | 841.5 | 177300 | 886.5 | 79 / 0 | 1 / 1 | 1 / 37 | 1 / 73
| 15 | 256-QAM | 166300 | 831.5 | 175300 | 876.5 | 79 / 0 | 1 / 1 | 1 / 37 | 1 / 73
| 15 | 256-QAM | 167300 | 836.5 | 176300 | 881.5 | 79 / 0 | 1 / 1 | 1 / 37 | 1 / 73
| 15 | 256-QAM | 168300 | 841.5 | 177300 | 886.5 | 79 / 0 | 1 / 1 | 1 / 37 | 1 / 73
| 10 | π/2 BPSK | 165800 | 829 | 174800 | 874 | 52 / 0 | 1 / 1 | 1 / 25 | 1 / 48
| 10 | π/2 BPSK | 167300 | 836.5 | 176300 | 881.5 | 52 / 0 | 1 / 1 | 1 / 25 | 1 / 48
| 10 | π/2 BPSK | 168800 | 844 | 177800 | 889 | 52 / 0 | 1 / 1 | 1 / 25 | 1 / 48
| 10 | QPSK | 165800 | 829 | 174800 | 874 | 52 / 0 | 1 / 1 | 1 / 25 | 1 / 48
| 10 | QPSK | 167300 | 836.5 | 176300 | 881.5 | 52 / 0 | 1 / 1 | 1 / 25 | 1 / 48
| 10 | QPSK | 168800 | 844 | 177800 | 889 | 52 / 0 | 1 / 1 | 1 / 25 | 1 / 48
| 10 | 16-QAM | 165800 | 829 | 174800 | 874 | 52 / 0 | 1 / 1 | 1 / 25 | 1 / 48
| 10 | 16-QAM | 167300 | 836.5 | 176300 | 881.5 | 52 / 0 | 1 / 1 | 1 / 25 | 1 / 48
| 10 | 16-QAM | 168800 | 844 | 177800 | 889 | 52 / 0 | 1 / 1 | 1 / 25 | 1 / 48
| 10 | 64-QAM | 165800 | 829 | 174800 | 874 | 52 / 0 | 1 / 1 | 1 / 25 | 1 / 48
| 10 | 64-QAM | 167300 | 836.5 | 176300 | 881.5 | 52 / 0 | 1 / 1 | 1 / 25 | 1 / 48
| 10 | 64-QAM | 168800 | 844 | 177800 | 889 | 52 / 0 | 1 / 1 | 1 / 25 | 1 / 48
| 10 | 256-QAM | 165800 | 829 | 174800 | 874 | 52 / 0 | 1 / 1 | 1 / 25 | 1 / 48
| 10 | 256-QAM | 167300 | 836.5 | 176300 | 881.5 | 52 / 0 | 1 / 1 | 1 / 25 | 1 / 48
| 10 | 256-QAM | 168800 | 844 | 177800 | 889 | 52 / 0 | 1 / 1 | 1 / 25 | 1 / 48
| 5 | π/2 BPSK | 165300 | 826.5 | 174300 | 871.5 | 25 / 0 | 1 / 1 | 1 / 12 | 1 / 23
| 5 | π/2 BPSK | 167300 | 836.5 | 176300 | 881.5 | 25 / 0 | 1 / 1 | 1 / 12 | 1 / 23
| 5 | π/2 BPSK | 169300 | 846.5 | 178300 | 891.5 | 25 / 0 | 1 / 1 | 1 / 12 | 1 / 23
| 5 | QPSK | 165300 | 826.5 | 174300 | 871.5 | 25 / 0 | 1 / 1 | 1 / 12 | 1 / 23
| 5 | QPSK | 167300 | 836.5 | 176300 | 881.5 | 25 / 0 | 1 / 1 | 1 / 12 | 1 / 23
| 5 | QPSK | 169300 | 846.5 | 178300 | 891.5 | 25 / 0 | 1 / 1 | 1 / 12 | 1 / 23
| 5 | 16-QAM | 165300 | 826.5 | 174300 | 871.5 | 25 / 0 | 1 / 1 | 1 / 12 | 1 / 23
| 5 | 16-QAM | 167300 | 836.5 | 176300 | 881.5 | 25 / 0 | 1 / 1 | 1 / 12 | 1 / 23
| 5 | 16-QAM | 169300 | 846.5 | 178300 | 891.5 | 25 / 0 | 1 / 1 | 1 / 12 | 1 / 23
| 5 | 64-QAM | 165300 | 826.5 | 174300 | 871.5 | 25 / 0 | 1 / 1 | 1 / 12 | 1 / 23
| 5 | 64-QAM | 167300 | 836.5 | 176300 | 881.5 | 25 / 0 | 1 / 1 | 1 / 12 | 1 / 23
| 5 | 64-QAM | 169300 | 846.5 | 178300 | 891.5 | 25 / 0 | 1 / 1 | 1 / 12 | 1 / 23
| 5 | 256-QAM | 165300 | 826.5 | 174300 | 871.5 | 25 / 0 | 1 / 1 | 1 / 12 | 1 / 23
| 5 | 256-QAM | 167300 | 836.5 | 176300 | 881.5 | 25 / 0 | 1 / 1 | 1 / 12 | 1 / 23
| 5 | 256-QAM | 169300 | 846.5 | 178300 | 891.5 | 25 / 0 | 1 / 1 | 1 / 12 | 1 / 23
n7 | 40 | π/2 BPSK | 504000 | 2520 | 528000 | 2640 | 216 / 0 | 1 / 1 | 1 / 108 | 1 / 214
| 40 | π/2 BPSK | 507000 | 2535 | 531000 | 2655 | 216 / 0 | 1 / 1 | 1 / 108 | 1 / 214
| 40 | π/2 BPSK | 510000 | 2550 | 534000 | 2670 | 216 / 0 | 1 / 1 | 1 / 108 | 1 / 214
| 40 | QPSK | 504000 | 2520 | 528000 | 2640 | 216 / 0 | 1 / 1 | 1 / 108 | 1 / 214
| 40 | QPSK | 507000 | 2535 | 531000 | 2655 | 216 / 0 | 1 / 1 | 1 / 108 | 1 / 214
| 40 | QPSK | 510000 | 2550 | 534000 | 2670 | 216 / 0 | 1 / 1 | 1 / 108 | 1 / 214
| 40 | 16-QAM | 504000 | 2520 | 528000 | 2640 | 216 / 0 | 1 / 1 | 1 / 108 | 1 / 214
| 40 | 16-QAM | 507000 | 2535 | 531000 | 2655 | 216 / 0 | 1 / 1 | 1 / 108 | 1 / 214
| 40 | 16-QAM | 510000 | 2550 | 534000 | 2670 | 216 / 0 | 1 / 1 | 1 / 108 | 1 / 214
| 40 | 64-QAM | 504000 | 2520 | 528000 | 2640 | 216 / 0 | 1 / 1 | 1 / 108 | 1 / 214
| 40 | 64-QAM | 507000 | 2535 | 531000 | 2655 | 216 / 0 | 1 / 1 | 1 / 108 | 1 / 214
| 40 | 64-QAM | 510000 | 2550 | 534000 | 2670 | 216 / 0 | 1 / 1 | 1 / 108 | 1 / 214
| 40 | 256-QAM | 504000 | 2520 | 528000 | 2640 | 216 / 0 | 1 / 1 | 1 / 108 | 1 / 214
| 40 | 256-QAM | 507000 | 2535 | 531000 | 2655 | 216 / 0 | 1 / 1 | 1 / 108 | 1 / 214
| 40 | 256-QAM | 510000 | 2550 | 534000 | 2670 | 216 / 0 | 1 / 1 | 1 / 108 | 1 / 214
| 30 | π/2 BPSK | 503000 | 2515 | 527000 | 2635 | 160 / 0 | 1 / 1 | 1 / 80 | 1 / 158
| 30 | π/2 BPSK | 507000 | 2535 | 531000 | 2655 | 160 / 0 | 1 / 1 | 1 / 80 | 1 / 158
| 30 | π/2 BPSK | 511000 | 2555 | 535000 | 2675 | 160 / 0 | 1 / 1 | 1 / 80 | 1 / 158
| 30 | QPSK | 503000 | 2515 | 527000 | 2635 | 160 / 0 | 1 / 1 | 1 / 80 | 1 / 158
| 30 | QPSK | 507000 | 2535 | 531000 | 2655 | 160 / 0 | 1 / 1 | 1 / 80 | 1 / 158
| 30 | QPSK | 511000 | 2555 | 535000 | 2675 | 160 / 0 | 1 / 1 | 1 / 80 | 1 / 158
| 30 | 16-QAM | 503000 | 2515 | 527000 | 2635 | 160 / 0 | 1 / 1 | 1 / 80 | 1 / 158
| 30 | 16-QAM | 507000 | 2535 | 531000 | 2655 | 160 / 0 | 1 / 1 | 1 / 80 | 1 / 158
| 30 | 16-QAM | 511000 | 2555 | 535000 | 2675 | 160 / 0 | 1 / 1 | 1 / 80 | 1 / 158
| 30 | 64-QAM | 503000 | 2515 | 527000 | 2635 | 160 / 0 | 1 / 1 | 1 / 80 | 1 / 158
| 30 | 64-QAM | 507000 | 2535 | 531000 | 2655 | 160 / 0 | 1 / 1 | 1 / 80 | 1 / 158
| 30 | 64-QAM | 511000 | 2555 | 535000 | 2675 | 160 / 0 | 1 / 1 | 1 / 80 | 1 / 158
| 30 | 256-QAM | 503000 | 2515 | 527000 | 2635 | 160 / 0 | 1 / 1 | 1 / 80 | 1 / 158
| 30 | 256-QAM | 507000 | 2535 | 531000 | 2655 | 160 / 0 | 1 / 1 | 1 / 80 | 1 / 158
| 30 | 256-QAM | 511000 | 2555 | 535000 | 2675 | 160 / 0 | 1 / 1 | 1 / 80 | 1 / 158
| 25 | π/2 BPSK | 502500 | 2512.5 | 526500 | 2632.5 | 133 / 0 | 1 / 1 | 1 / 66 | 1 / 131
| 25 | π/2 BPSK | 507000 | 2535 | 531000 | 2655 | 133 / 0 | 1 / 1 | 1 / 66 | 1 / 131
| 25 | π/2 BPSK | 511500 | 2557.5 | 535500 | 2677.5 | 133 / 0 | 1 / 1 | 1 / 66 | 1 / 131
| 25 | QPSK | 502500 | 2512.5 | 526500 | 2632.5 | 133 / 0 | 1 / 1 | 1 / 66 | 1 / 131
| 25 | QPSK | 507000 | 2535 | 531000 | 2655 | 133 / 0 | 1 / 1 | 1 / 66 | 1 / 131
| 25 | QPSK | 511500 | 2557.5 | 535500 | 2677.5 | 133 / 0 | 1 / 1 | 1 / 66 | 1 / 131
| 25 | 16-QAM | 502500 | 2512.5 | 526500 | 2632.5 | 133 / 0 | 1 / 1 | 1 / 66 | 1 / 131
| 25 | 16-QAM | 507000 | 2535 | 531000 | 2655 | 133 / 0 | 1 / 1 | 1 / 66 | 1 / 131
| 25 | 16-QAM | 511500 | 2557.5 | 535500 | 2677.5 | 133 / 0 | 1 / 1 | 1 / 66 | 1 / 131
| 25 | 64-QAM | 502500 | 2512.5 | 526500 | 2632.5 | 133 / 0 | 1 / 1 | 1 / 66 | 1 / 131
| 25 | 64-QAM | 507000 | 2535 | 531000 | 2655 | 133 / 0 | 1 / 1 | 1 / 66 | 1 / 131
| 25 | 64-QAM | 511500 | 2557.5 | 535500 | 2677.5 | 133 / 0 | 1 / 1 | 1 / 66 | 1 / 131
| 25 | 256-QAM | 502500 | 2512.5 | 526500 | 2632.5 | 133 / 0 | 1 / 1 | 1 / 66 | 1 / 131
| 25 | 256-QAM | 507000 | 2535 | 531000 | 2655 | 133 / 0 | 1 / 1 | 1 / 66 | 1 / 131
| 25 | 256-QAM | 511500 | 2557.5 | 535500 | 2677.5 | 133 / 0 | 1 / 1 | 1 / 66 | 1 / 131
| 20 | π/2 BPSK | 502000 | 2510 | 526000 | 2630 | 106 / 0 | 1 / 1 | 1 / 50 | 1 / 104
| 20 | π/2 BPSK | 507000 | 2535 | 531000 | 2655 | 106 / 0 | 1 / 1 | 1 / 50 | 1 / 104
| 20 | π/2 BPSK | 512000 | 2560 | 536000 | 2680 | 106 / 0 | 1 / 1 | 1 / 50 | 1 / 104
| 20 | QPSK | 502000 | 2510 | 526000 | 2630 | 106 / 0 | 1 / 1 | 1 / 50 | 1 / 104
| 20 | QPSK | 507000 | 2535 | 531000 | 2655 | 106 / 0 | 1 / 1 | 1 / 50 | 1 / 104
| 20 | QPSK | 512000 | 2560 | 536000 | 2680 | 106 / 0 | 1 / 1 | 1 / 50 | 1 / 104
| 20 | 16-QAM | 502000 | 2510 | 526000 | 2630 | 106 / 0 | 1 / 1 | 1 / 50 | 1 / 104
| 20 | 16-QAM | 507000 | 2535 | 531000 | 2655 | 106 / 0 | 1 / 1 | 1 / 50 | 1 / 104
| 20 | 16-QAM | 512000 | 2560 | 536000 | 2680 | 106 / 0 | 1 / 1 | 1 / 50 | 1 / 104
| 20 | 64-QAM | 502000 | 2510 | 526000 | 2630 | 106 / 0 | 1 / 1 | 1 / 50 | 1 / 104
| 20 | 64-QAM | 507000 | 2535 | 531000 | 2655 | 106 / 0 | 1 / 1 | 1 / 50 | 1 / 104
| 20 | 64-QAM | 512000 | 2560 | 536000 | 2680 | 106 / 0 | 1 / 1 | 1 / 50 | 1 / 104
| 20 | 256-QAM | 502000 | 2510 | 526000 | 2630 | 106 / 0 | 1 / 1 | 1 / 50 | 1 / 104
| 20 | 256-QAM | 507000 | 2535 | 531000 | 2655 | 106 / 0 | 1 / 1 | 1 / 50 | 1 / 104
| 20 | 256-QAM | 512000 | 2560 | 536000 | 2680 | 106 / 0 | 1 / 1 | 1 / 50 | 1 / 104
| 15 | π/2 BPSK | 501500 | 2507.5 | 525500 | 2627.5 | 79 / 0 | 1 / 1 | 1 / 37 | 1 / 77
| 15 | π/2 BPSK | 507000 | 2535 | 531000 | 2655 | 79 / 0 | 1 / 1 | 1 / 37 | 1 / 77
| 15 | π/2 BPSK | 512500 | 2562.5 | 536500 | 2682.5 | 79 / 0 | 1 / 1 | 1 / 37 | 1 / 77
| 15 | QPSK | 501500 | 2507.5 | 525500 | 2627.5 | 79 / 0 | 1 / 1 | 1 / 37 | 1 / 77
| 15 | QPSK | 507000 | 2535 | 531000 | 2655 | 79 / 0 | 1 / 1 | 1 / 37 | 1 / 77
| 15 | QPSK | 512500 | 2562.5 | 536500 | 2682.5 | 79 / 0 | 1 / 1 | 1 / 37 | 1 / 77
| 15 | 16-QAM | 501500 | 2507.5 | 525500 | 2627.5 | 79 / 0 | 1 / 1 | 1 / 37 | 1 / 77
| 15 | 16-QAM | 507000 | 2535 | 531000 | 2655 | 79 / 0 | 1 / 1 | 1 / 37 | 1 / 77
| 15 | 16-QAM | 512500 | 2562.5 | 536500 | 2682.5 | 79 / 0 | 1 / 1 | 1 / 37 | 1 / 77
| 15 | 64-QAM | 501500 | 2507.5 | 525500 | 2627.5 | 79 / 0 | 1 / 1 | 1 / 37 | 1 / 77
| 15 | 64-QAM | 507000 | 2535 | 531000 | 2655 | 79 / 0 | 1 / 1 | 1 / 37 | 1 / 77
| 15 | 64-QAM | 512500 | 2562.5 | 536500 | 2682.5 | 79 / 0 | 1 / 1 | 1 / 37 | 1 / 77
| 15 | 256-QAM | 501500 | 2507.5 | 525500 | 2627.5 | 79 / 0 | 1 / 1 | 1 / 37 | 1 / 77
| 15 | 256-QAM | 507000 | 2535 | 531000 | 2655 | 79 / 0 | 1 / 1 | 1 / 37 | 1 / 77
| 15 | 256-QAM | 512500 | 2562.5 | 536500 | 2682.5 | 79 / 0 | 1 / 1 | 1 / 37 | 1 / 77
| 10 | π/2 BPSK | 501000 | 2505 | 525000 | 2625 | 52 / 0 | 1 / 1 | 1 / 25 | 1 / 50
| 10 | π/2 BPSK | 507000 | 2535 | 531000 | 2655 | 52 / 0 | 1 / 1 | 1 / 25 | 1 / 50
| 10 | π/2 BPSK | 513000 | 2565 | 537000 | 2685 | 52 / 0 | 1 / 1 | 1 / 25 | 1 / 50
| 10 | QPSK | 501000 | 2505 | 525000 | 2625 | 52 / 0 | 1 / 1 | 1 / 25 | 1 / 50
| 10 | QPSK | 507000 | 2535 | 531000 | 2655 | 52 / 0 | 1 / 1 | 1 / 25 | 1 / 50
| 10 | QPSK | 513000 | 2565 | 537000 | 2685 | 52 / 0 | 1 / 1 | 1 / 25 | 1 / 50
| 10 | 16-QAM | 501000 | 2505 | 525000 | 2625 | 52 / 0 | 1 / 1 | 1 / 25 | 1 / 50
| 10 | 16-QAM | 507000 | 2535 | 531000 | 2655 | 52 / 0 | 1 / 1 | 1 / 25 | 1 / 50
| 10 | 16-QAM | 513000 | 2565 | 537000 | 2685 | 52 / 0 | 1 / 1 | 1 / 25 | 1 / 50
| 10 | 64-QAM | 501000 | 2505 | 525000 | 2625 | 52 / 0 | 1 / 1 | 1 / 25 | 1 / 50
| 10 | 64-QAM | 507000 | 2535 | 531000 | 2655 | 52 / 0 | 1 / 1 | 1 / 25 | 1 / 50
| 10 | 64-QAM | 513000 | 2565 | 537000 | 2685 | 52 / 0 | 1 / 1 | 1 / 25 | 1 / 50
| 10 | 256-QAM | 501000 | 2505 | 525000 | 2625 | 52 / 0 | 1 / 1 | 1 / 25 | 1 / 50
| 10 | 256-QAM | 507000 | 2535 | 531000 | 2655 | 52 / 0 | 1 / 1 | 1 / 25 | 1 / 50
| 10 | 256-QAM | 513000 | 2565 | 537000 | 2685 | 52 / 0 | 1 / 1 | 1 / 25 | 1 / 50
| 5 | π/2 BPSK | 500500 | 2502.5 | 524500 | 2622.5 | 25 / 0 | 1 / 1 | 1 / 12 | 1 / 23
| 5 | π/2 BPSK | 507000 | 2535 | 531000 | 2655 | 25 / 0 | 1 / 1 | 1 / 12 | 1 / 23
| 5 | π/2 BPSK | 513500 | 2567.5 | 537500 | 2687.5 | 25 / 0 | 1 / 1 | 1 / 12 | 1 / 23
| 5 | QPSK | 500500 | 2502.5 | 524500 | 2622.5 | 25 / 0 | 1 / 1 | 1 / 12 | 1 / 23
| 5 | QPSK | 507000 | 2535 | 531000 | 2655 | 25 / 0 | 1 / 1 | 1 / 12 | 1 / 23
| 5 | QPSK | 513500 | 2567.5 | 537500 | 2687.5 | 25 / 0 | 1 / 1 | 1 / 12 | 1 / 23
| 5 | 16-QAM | 500500 | 2502.5 | 524500 | 2622.5 | 25 / 0 | 1 / 1 | 1 / 12 | 1 / 23
| 5 | 16-QAM | 507000 | 2535 | 531000 | 2655 | 25 / 0 | 1 / 1 | 1 / 12 | 1 / 23
| 5 | 16-QAM | 513500 | 2567.5 | 537500 | 2687.5 | 25 / 0 | 1 / 1 | 1 / 12 | 1 / 23
| 5 | 64-QAM | 500500 | 2502.5 | 524500 | 2622.5 | 25 / 0 | 1 / 1 | 1 / 12 | 1 / 23
| 5 | 64-QAM | 507000 | 2535 | 531000 | 2655 | 25 / 0 | 1 / 1 | 1 / 12 | 1 / 23
| 5 | 64-QAM | 513500 | 2567.5 | 537500 | 2687.5 | 25 / 0 | 1 / 1 | 1 / 12 | 1 / 23
| 5 | 256-QAM | 500500 | 2502.5 | 524500 | 2622.5 | 25 / 0 | 1 / 1 | 1 / 12 | 1 / 23
| 5 | 256-QAM | 507000 | 2535 | 531000 | 2655 | 25 / 0 | 1 / 1 | 1 / 12 | 1 / 23
| 5 | 256-QAM | 513500 | 2567.5 | 537500 | 2687.5 | 25 / 0 | 1 / 1 | 1 / 12 | 1 / 23
n12 | 15 | π/2 BPSK | 141300 | 706.5 | 147300 | 736.5 | 79 / 0 | 1 / 1 | 1 / 37 | 1 / 73
| 15 | π/2 BPSK | 141500 | 707.5 | 147500 | 737.5 | 79 / 0 | 1 / 1 | 1 / 37 | 1 / 73
| 15 | π/2 BPSK | 141700 | 708.5 | 147700 | 738.5 | 79 / 0 | 1 / 1 | 1 / 37 | 1 / 73
| 15 | QPSK | 141300 | 706.5 | 147300 | 736.5 | 79 / 0 | 1 / 1 | 1 / 37 | 1 / 73
| 15 | QPSK | 141500 | 707.5 | 147500 | 737.5 | 79 / 0 | 1 / 1 | 1 / 37 | 1 / 73
| 15 | QPSK | 141700 | 708.5 | 147700 | 738.5 | 79 / 0 | 1 / 1 | 1 / 37 | 1 / 73
| 15 | 16-QAM | 141300 | 706.5 | 147300 | 736.5 | 79 / 0 | 1 / 1 | 1 / 37 | 1 / 73
| 15 | 16-QAM | 141500 | 707.5 | 147500 | 737.5 | 79 / 0 | 1 / 1 | 1 / 37 | 1 / 73
| 15 | 16-QAM | 141700 | 708.5 | 147700 | 738.5 | 79 / 0 | 1 / 1 | 1 / 37 | 1 / 73
| 15 | 64-QAM | 141300 | 706.5 | 147300 | 736.5 | 79 / 0 | 1 / 1 | 1 / 37 | 1 / 73
| 15 | 64-QAM | 141500 | 707.5 | 147500 | 737.5 | 79 / 0 | 1 / 1 | 1 / 37 | 1 / 73
| 15 | 64-QAM | 141700 | 708.5 | 147700 | 738.5 | 79 / 0 | 1 / 1 | 1 / 37 | 1 / 73
| 15 | 256-QAM | 141300 | 706.5 | 147300 | 736.5 | 79 / 0 | 1 / 1 | 1 / 37 | 1 / 73
| 15 | 256-QAM | 141500 | 707.5 | 147500 | 737.5 | 79 / 0 | 1 / 1 | 1 / 37 | 1 / 73
| 15 | 256-QAM | 141700 | 708.5 | 147700 | 738.5 | 79 / 0 | 1 / 1 | 1 / 37 | 1 / 73
| 10 | π/2 BPSK | 140800 | 704 | 146800 | 734 | 52 / 0 | 1 / 1 | 1 / 25 | 1 / 48
| 10 | π/2 BPSK | 141500 | 707.5 | 147500 | 737.5 | 52 / 0 | 1 / 1 | 1 / 25 | 1 / 48
| 10 | π/2 BPSK | 142200 | 711 | 148200 | 741 | 52 / 0 | 1 / 1 | 1 / 25 | 1 / 48
| 10 | QPSK | 140800 | 704 | 146800 | 734 | 52 / 0 | 1 / 1 | 1 / 25 | 1 / 48
| 10 | QPSK | 141500 | 707.5 | 147500 | 737.5 | 52 / 0 | 1 / 1 | 1 / 25 | 1 / 48
| 10 | QPSK | 142200 | 711 | 148200 | 741 | 52 / 0 | 1 / 1 | 1 / 25 | 1 / 48
| 10 | 16-QAM | 140800 | 704 | 146800 | 734 | 52 / 0 | 1 / 1 | 1 / 25 | 1 / 48
| 10 | 16-QAM | 141500 | 707.5 | 147500 | 737.5 | 52 / 0 | 1 / 1 | 1 / 25 | 1 / 48
| 10 | 16-QAM | 142200 | 711 | 148200 | 741 | 52 / 0 | 1 / 1 | 1 / 25 | 1 / 48
| 10 | 64-QAM | 140800 | 704 | 146800 | 734 | 52 / 0 | 1 / 1 | 1 / 25 | 1 / 48
| 10 | 64-QAM | 141500 | 707.5 | 147500 | 737.5 | 52 / 0 | 1 / 1 | 1 / 25 | 1 / 48
| 10 | 64-QAM | 142200 | 711 | 148200 | 741 | 52 / 0 | 1 / 1 | 1 / 25 | 1 / 48
| 10 | 256-QAM | 140800 | 704 | 146800 | 734 | 52 / 0 | 1 / 1 | 1 / 25 | 1 / 48
| 10 | 256-QAM | 141500 | 707.5 | 147500 | 737.5 | 52 / 0 | 1 / 1 | 1 / 25 | 1 / 48
| 10 | 256-QAM | 142200 | 711 | 148200 | 741 | 52 / 0 | 1 / 1 | 1 / 25 | 1 / 48
| 5 | π/2 BPSK | 140300 | 701.5 | 146300 | 731.5 | 25 / 0 | 1 / 1 | 1 / 12 | 1 / 23
| 5 | π/2 BPSK | 141500 | 707.5 | 147500 | 737.5 | 25 / 0 | 1 / 1 | 1 / 12 | 1 / 23
| 5 | π/2 BPSK | 142700 | 713.5 | 148700 | 743.5 | 25 / 0 | 1 / 1 | 1 / 12 | 1 / 23
| 5 | QPSK | 140300 | 701.5 | 146300 | 731.5 | 25 / 0 | 1 / 1 | 1 / 12 | 1 / 23
| 5 | QPSK | 141500 | 707.5 | 147500 | 737.5 | 25 / 0 | 1 / 1 | 1 / 12 | 1 / 23
| 5 | QPSK | 142700 | 713.5 | 148700 | 743.5 | 25 / 0 | 1 / 1 | 1 / 12 | 1 / 23
| 5 | 16-QAM | 140300 | 701.5 | 146300 | 731.5 | 25 / 0 | 1 / 1 | 1 / 12 | 1 / 23
| 5 | 16-QAM | 141500 | 707.5 | 147500 | 737.5 | 25 / 0 | 1 / 1 | 1 / 12 | 1 / 23
| 5 | 16-QAM | 142700 | 713.5 | 148700 | 743.5 | 25 / 0 | 1 / 1 | 1 / 12 | 1 / 23
| 5 | 64-QAM | 140300 | 701.5 | 146300 | 731.5 | 25 / 0 | 1 / 1 | 1 / 12 | 1 / 23
| 5 | 64-QAM | 141500 | 707.5 | 147500 | 737.5 | 25 / 0 | 1 / 1 | 1 / 12 | 1 / 23
| 5 | 64-QAM | 142700 | 713.5 | 148700 | 743.5 | 25 / 0 | 1 / 1 | 1 / 12 | 1 / 23
| 5 | 256-QAM | 140300 | 701.5 | 146300 | 731.5 | 25 / 0 | 1 / 1 | 1 / 12 | 1 / 23
| 5 | 256-QAM | 141500 | 707.5 | 147500 | 737.5 | 25 / 0 | 1 / 1 | 1 / 12 | 1 / 23
| 5 | 256-QAM | 142700 | 713.5 | 148700 | 743.5 | 25 / 0 | 1 / 1 | 1 / 12 | 1 / 23
n25 | 40 | π/2 BPSK | 374000 | 1870 | 390000 | 1950 | 216 / 0 | 1 / 1 | 1 / 108 | 1 / 214
| 40 | π/2 BPSK | 376500 | 1882.5 | 392500 | 1962.5 | 216 / 0 | 1 / 1 | 1 / 108 | 1 / 214
| 40 | π/2 BPSK | 379000 | 1895 | 395000 | 1975 | 216 / 0 | 1 / 1 | 1 / 108 | 1 / 214
| 40 | QPSK | 374000 | 1870 | 390000 | 1950 | 216 / 0 | 1 / 1 | 1 / 108 | 1 / 214
| 40 | QPSK | 376500 | 1882.5 | 392500 | 1962.5 | 216 / 0 | 1 / 1 | 1 / 108 | 1 / 214
| 40 | QPSK | 379000 | 1895 | 395000 | 1975 | 216 / 0 | 1 / 1 | 1 / 108 | 1 / 214
| 40 | 16-QAM | 374000 | 1870 | 390000 | 1950 | 216 / 0 | 1 / 1 | 1 / 108 | 1 / 214
| 40 | 16-QAM | 376500 | 1882.5 | 392500 | 1962.5 | 216 / 0 | 1 / 1 | 1 / 108 | 1 / 214
| 40 | 16-QAM | 379000 | 1895 | 395000 | 1975 | 216 / 0 | 1 / 1 | 1 / 108 | 1 / 214
| 40 | 64-QAM | 374000 | 1870 | 390000 | 1950 | 216 / 0 | 1 / 1 | 1 / 108 | 1 / 214
| 40 | 64-QAM | 376500 | 1882.5 | 392500 | 1962.5 | 216 / 0 | 1 / 1 | 1 / 108 | 1 / 214
| 40 | 64-QAM | 379000 | 1895 | 395000 | 1975 | 216 / 0 | 1 / 1 | 1 / 108 | 1 / 214
| 40 | 256-QAM | 374000 | 1870 | 390000 | 1950 | 216 / 0 | 1 / 1 | 1 / 108 | 1 / 214
| 40 | 256-QAM | 376500 | 1882.5 | 392500 | 1962.5 | 216 / 0 | 1 / 1 | 1 / 108 | 1 / 214
| 40 | 256-QAM | 379000 | 1895 | 395000 | 1975 | 216 / 0 | 1 / 1 | 1 / 108 | 1 / 214
| 30 | π/2 BPSK | 373000 | 1865 | 389000 | 1945 | 160 / 0 | 1 / 1 | 1 / 80 | 1 / 158
| 30 | π/2 BPSK | 376500 | 1882.5 | 392500 | 1962.5 | 160 / 0 | 1 / 1 | 1 / 80 | 1 / 158
| 30 | π/2 BPSK | 380000 | 1900 | 396000 | 1980 | 160 / 0 | 1 / 1 | 1 / 80 | 1 / 158
| 30 | QPSK | 373000 | 1865 | 389000 | 1945 | 160 / 0 | 1 / 1 | 1 / 80 | 1 / 158
| 30 | QPSK | 376500 | 1882.5 | 392500 | 1962.5 | 160 / 0 | 1 / 1 | 1 / 80 | 1 / 158
| 30 | QPSK | 380000 | 1900 | 396000 | 1980 | 160 / 0 | 1 / 1 | 1 / 80 | 1 / 158
| 30 | 16-QAM | 373000 | 1865 | 389000 | 1945 | 160 / 0 | 1 / 1 | 1 / 80 | 1 / 158
| 30 | 16-QAM | 376500 | 1882.5 | 392500 | 1962.5 | 160 / 0 | 1 / 1 | 1 / 80 | 1 / 158
| 30 | 16-QAM | 380000 | 1900 | 396000 | 1980 | 160 / 0 | 1 / 1 | 1 / 80 | 1 / 158
| 30 | 64-QAM | 373000 | 1865 | 389000 | 1945 | 160 / 0 | 1 / 1 | 1 / 80 | 1 / 158
| 30 | 64-QAM | 376500 | 1882.5 | 392500 | 1962.5 | 160 / 0 | 1 / 1 | 1 / 80 | 1 / 158
| 30 | 64-QAM | 380000 | 1900 | 396000 | 1980 | 160 / 0 | 1 / 1 | 1 / 80 | 1 / 158
| 30 | 256-QAM | 373000 | 1865 | 389000 | 1945 | 160 / 0 | 1 / 1 | 1 / 80 | 1 / 158
| 30 | 256-QAM | 376500 | 1882.5 | 392500 | 1962.5 | 160 / 0 | 1 / 1 | 1 / 80 | 1 / 158
| 30 | 256-QAM | 380000 | 1900 | 396000 | 1980 | 160 / 0 | 1 / 1 | 1 / 80 | 1 / 158
| 25 | π/2 BPSK | 372500 | 1862.5 | 388500 | 1942.5 | 133 / 0 | 1 / 1 | 1 / 66 | 1 / 131
| 25 | π/2 BPSK | 376500 | 1882.5 | 392500 | 1962.5 | 133 / 0 | 1 / 1 | 1 / 66 | 1 / 131
| 25 | π/2 BPSK | 380500 | 1902.5 | 396500 | 1982.5 | 133 / 0 | 1 / 1 | 1 / 66 | 1 / 131
| 25 | QPSK | 372500 | 1862.5 | 388500 | 1942.5 | 133 / 0 | 1 / 1 | 1 / 66 | 1 / 131
| 25 | QPSK | 376500 | 1882.5 | 392500 | 1962.5 | 133 / 0 | 1 / 1 | 1 / 66 | 1 / 131
| 25 | QPSK | 380500 | 1902.5 | 396500 | 1982.5 | 133 / 0 | 1 / 1 | 1 / 66 | 1 / 131
| 25 | 16-QAM | 372500 | 1862.5 | 388500 | 1942.5 | 133 / 0 | 1 / 1 | 1 / 66 | 1 / 131
| 25 | 16-QAM | 376500 | 1882.5 | 392500 | 1962.5 | 133 / 0 | 1 / 1 | 1 / 66 | 1 / 131
| 25 | 16-QAM | 380500 | 1902.5 | 396500 | 1982.5 | 133 / 0 | 1 / 1 | 1 / 66 | 1 / 131
| 25 | 64-QAM | 372500 | 1862.5 | 388500 | 1942.5 | 133 / 0 | 1 / 1 | 1 / 66 | 1 / 131
| 25 | 64-QAM | 376500 | 1882.5 | 392500 | 1962.5 | 133 / 0 | 1 / 1 | 1 / 66 | 1 / 131
| 25 | 64-QAM | 380500 | 1902.5 | 396500 | 1982.5 | 133 / 0 | 1 / 1 | 1 / 66 | 1 / 131
| 25 | 256-QAM | 372500 | 1862.5 | 388500 | 1942.5 | 133 / 0 | 1 / 1 | 1 / 66 | 1 / 131
| 25 | 256-QAM | 376500 | 1882.5 | 392500 | 1962.5 | 133 / 0 | 1 / 1 | 1 / 66 | 1 / 131
| 25 | 256-QAM | 380500 | 1902.5 | 396500 | 1982.5 | 133 / 0 | 1 / 1 | 1 / 66 | 1 / 131
| 20 | π/2 BPSK | 372000 | 1860 | 388000 | 1940 | 106 / 0 | 1 / 1 | 1 / 50 | 1 / 98
| 20 | π/2 BPSK | 376500 | 1882.5 | 392500 | 1962.5 | 106 / 0 | 1 / 1 | 1 / 50 | 1 / 98
| 20 | π/2 BPSK | 381000 | 1905 | 397000 | 1985 | 106 / 0 | 1 / 1 | 1 / 50 | 1 / 98
| 20 | QPSK | 372000 | 1860 | 388000 | 1940 | 106 / 0 | 1 / 1 | 1 / 50 | 1 / 98
| 20 | QPSK | 376500 | 1882.5 | 392500 | 1962.5 | 106 / 0 | 1 / 1 | 1 / 50 | 1 / 98
| 20 | QPSK | 381000 | 1905 | 397000 | 1985 | 106 / 0 | 1 / 1 | 1 / 50 | 1 / 98
| 20 | 16-QAM | 372000 | 1860 | 388000 | 1940 | 106 / 0 | 1 / 1 | 1 / 50 | 1 / 98
| 20 | 16-QAM | 376500 | 1882.5 | 392500 | 1962.5 | 106 / 0 | 1 / 1 | 1 / 50 | 1 / 98
| 20 | 16-QAM | 381000 | 1905 | 397000 | 1985 | 106 / 0 | 1 / 1 | 1 / 50 | 1 / 98
| 20 | 64-QAM | 372000 | 1860 | 388000 | 1940 | 106 / 0 | 1 / 1 | 1 / 50 | 1 / 98
| 20 | 64-QAM | 376500 | 1882.5 | 392500 | 1962.5 | 106 / 0 | 1 / 1 | 1 / 50 | 1 / 98
| 20 | 64-QAM | 381000 | 1905 | 397000 | 1985 | 106 / 0 | 1 / 1 | 1 / 50 | 1 / 98
| 20 | 256-QAM | 372000 | 1860 | 388000 | 1940 | 106 / 0 | 1 / 1 | 1 / 50 | 1 / 98
| 20 | 256-QAM | 376500 | 1882.5 | 392500 | 1962.5 | 106 / 0 | 1 / 1 | 1 / 50 | 1 / 98
| 20 | 256-QAM | 381000 | 1905 | 397000 | 1985 | 106 / 0 | 1 / 1 | 1 / 50 | 1 / 98
| 15 | π/2 BPSK | 371500 | 1857.5 | 387500 | 1937.5 | 79 / 0 | 1 / 1 | 1 / 37 | 1 / 73
| 15 | π/2 BPSK | 376500 | 1882.5 | 392500 | 1962.5 | 79 / 0 | 1 / 1 | 1 / 37 | 1 / 73
| 15 | π/2 BPSK | 381500 | 1907.5 | 397500 | 1987.5 | 79 / 0 | 1 / 1 | 1 / 37 | 1 / 73
| 15 | QPSK | 371500 | 1857.5 | 387500 | 1937.5 | 79 / 0 | 1 / 1 | 1 / 37 | 1 / 73
| 15 | QPSK | 376500 | 1882.5 | 392500 | 1962.5 | 79 / 0 | 1 / 1 | 1 / 37 | 1 / 73
| 15 | QPSK | 381500 | 1907.5 | 397500 | 1987.5 | 79 / 0 | 1 / 1 | 1 / 37 | 1 / 73
| 15 | 16-QAM | 371500 | 1857.5 | 387500 | 1937.5 | 79 / 0 | 1 / 1 | 1 / 37 | 1 / 73
| 15 | 16-QAM | 376500 | 1882.5 | 392500 | 1962.5 | 79 / 0 | 1 / 1 | 1 / 37 | 1 / 73
| 15 | 16-QAM | 381500 | 1907.5 | 397500 | 1987.5 | 79 / 0 | 1 / 1 | 1 / 37 | 1 / 73
| 15 | 64-QAM | 371500 | 1857.5 | 387500 | 1937.5 | 79 / 0 | 1 / 1 | 1 / 37 | 1 / 73
| 15 | 64-QAM | 376500 | 1882.5 | 392500 | 1962.5 | 79 / 0 | 1 / 1 | 1 / 37 | 1 / 73
| 15 | 64-QAM | 381500 | 1907.5 | 397500 | 1987.5 | 79 / 0 | 1 / 1 | 1 / 37 | 1 / 73
| 15 | 256-QAM | 371500 | 1857.5 | 387500 | 1937.5 | 79 / 0 | 1 / 1 | 1 / 37 | 1 / 73
| 15 | 256-QAM | 376500 | 1882.5 | 392500 | 1962.5 | 79 / 0 | 1 / 1 | 1 / 37 | 1 / 73
| 15 | 256-QAM | 381500 | 1907.5 | 397500 | 1987.5 | 79 / 0 | 1 / 1 | 1 / 37 | 1 / 73
| 10 | π/2 BPSK | 371000 | 1855 | 387000 | 1935 | 52 / 0 | 1 / 1 | 1 / 25 | 1 / 48
| 10 | π/2 BPSK | 376500 | 1882.5 | 392500 | 1962.5 | 52 / 0 | 1 / 1 | 1 / 25 | 1 / 48
| 10 | π/2 BPSK | 382000 | 1910 | 398000 | 1990 | 52 / 0 | 1 / 1 | 1 / 25 | 1 / 48
| 10 | QPSK | 371000 | 1855 | 387000 | 1935 | 52 / 0 | 1 / 1 | 1 / 25 | 1 / 48
| 10 | QPSK | 376500 | 1882.5 | 392500 | 1962.5 | 52 / 0 | 1 / 1 | 1 / 25 | 1 / 48
| 10 | QPSK | 382000 | 1910 | 398000 | 1990 | 52 / 0 | 1 / 1 | 1 / 25 | 1 / 48
| 10 | 16-QAM | 371000 | 1855 | 387000 | 1935 | 52 / 0 | 1 / 1 | 1 / 25 | 1 / 48
| 10 | 16-QAM | 376500 | 1882.5 | 392500 | 1962.5 | 52 / 0 | 1 / 1 | 1 / 25 | 1 / 48
| 10 | 16-QAM | 382000 | 1910 | 398000 | 1990 | 52 / 0 | 1 / 1 | 1 / 25 | 1 / 48
| 10 | 64-QAM | 371000 | 1855 | 387000 | 1935 | 52 / 0 | 1 / 1 | 1 / 25 | 1 / 48
| 10 | 64-QAM | 376500 | 1882.5 | 392500 | 1962.5 | 52 / 0 | 1 / 1 | 1 / 25 | 1 / 48
| 10 | 64-QAM | 382000 | 1910 | 398000 | 1990 | 52 / 0 | 1 / 1 | 1 / 25 | 1 / 48
| 10 | 256-QAM | 371000 | 1855 | 387000 | 1935 | 52 / 0 | 1 / 1 | 1 / 25 | 1 / 48
| 10 | 256-QAM | 376500 | 1882.5 | 392500 | 1962.5 | 52 / 0 | 1 / 1 | 1 / 25 | 1 / 48
| 10 | 256-QAM | 382000 | 1910 | 398000 | 1990 | 52 / 0 | 1 / 1 | 1 / 25 | 1 / 48
| 5 | π/2 BPSK | 370500 | 1852.5 | 386500 | 1932.5 | 25 / 0 | 1 / 1 | 1 / 12 | 1 / 23
| 5 | π/2 BPSK | 376500 | 1882.5 | 392500 | 1962.5 | 25 / 0 | 1 / 1 | 1 / 12 | 1 / 23
| 5 | π/2 BPSK | 382500 | 1912.5 | 398500 | 1992.5 | 25 / 0 | 1 / 1 | 1 / 12 | 1 / 23
| 5 | QPSK | 370500 | 1852.5 | 386500 | 1932.5 | 25 / 0 | 1 / 1 | 1 / 12 | 1 / 23
| 5 | QPSK | 376500 | 1882.5 | 392500 | 1962.5 | 25 / 0 | 1 / 1 | 1 / 12 | 1 / 23
| 5 | QPSK | 382500 | 1912.5 | 398500 | 1992.5 | 25 / 0 | 1 / 1 | 1 / 12 | 1 / 23
| 5 | 16-QAM | 370500 | 1852.5 | 386500 | 1932.5 | 25 / 0 | 1 / 1 | 1 / 12 | 1 / 23
| 5 | 16-QAM | 376500 | 1882.5 | 392500 | 1962.5 | 25 / 0 | 1 / 1 | 1 / 12 | 1 / 23
| 5 | 16-QAM | 382500 | 1912.5 | 398500 | 1992.5 | 25 / 0 | 1 / 1 | 1 / 12 | 1 / 23
| 5 | 64-QAM | 370500 | 1852.5 | 386500 | 1932.5 | 25 / 0 | 1 / 1 | 1 / 12 | 1 / 23
| 5 | 64-QAM | 376500 | 1882.5 | 392500 | 1962.5 | 25 / 0 | 1 / 1 | 1 / 12 | 1 / 23
| 5 | 64-QAM | 382500 | 1912.5 | 398500 | 1992.5 | 25 / 0 | 1 / 1 | 1 / 12 | 1 / 23
| 5 | 256-QAM | 370500 | 1852.5 | 386500 | 1932.5 | 25 / 0 | 1 / 1 | 1 / 12 | 1 / 23
| 5 | 256-QAM | 376500 | 1882.5 | 392500 | 1962.5 | 25 / 0 | 1 / 1 | 1 / 12 | 1 / 23
| 5 | 256-QAM | 382500 | 1912.5 | 398500 | 1992.5 | 25 / 0 | 1 / 1 | 1 / 12 | 1 / 23
n30 | 10 | π/2 BPSK | 462000 | 2310 | 471000 | 2355 | 52 / 0 | 1 / 1 | 1 / 25 | 1 / 50
| 10 | QPSK | 462000 | 2310 | 471000 | 2355 | 52 / 0 | 1 / 1 | 1 / 25 | 1 / 50
| 10 | 16-QAM | 462000 | 2310 | 471000 | 2355 | 52 / 0 | 1 / 1 | 1 / 25 | 1 / 50
| 10 | 64-QAM | 462000 | 2310 | 471000 | 2355 | 52 / 0 | 1 / 1 | 1 / 25 | 1 / 50
| 10 | 256-QAM | 462000 | 2310 | 471000 | 2355 | 52 / 0 | 1 / 1 | 1 / 25 | 1 / 50
| 5 | π/2 BPSK | 461500 | 2307.5 | 470500 | 2352.5 | 25 / 0 | 1 / 1 | 1 / 12 | 1 / 23
| 5 | π/2 BPSK | 462000 | 2310 | 471000 | 2355 | 25 / 0 | 1 / 1 | 1 / 12 | 1 / 23
| 5 | π/2 BPSK | 462500 | 2312.5 | 471500 | 2357.5 | 25 / 0 | 1 / 1 | 1 / 12 | 1 / 23
| 5 | QPSK | 461500 | 2307.5 | 470500 | 2352.5 | 25 / 0 | 1 / 1 | 1 / 12 | 1 / 23
| 5 | QPSK | 462000 | 2310 | 471000 | 2355 | 25 / 0 | 1 / 1 | 1 / 12 | 1 / 23
| 5 | QPSK | 462500 | 2312.5 | 471500 | 2357.5 | 25 / 0 | 1 / 1 | 1 / 12 | 1 / 23
| 5 | 16-QAM | 461500 | 2307.5 | 470500 | 2352.5 | 25 / 0 | 1 / 1 | 1 / 12 | 1 / 23
| 5 | 16-QAM | 462000 | 2310 | 471000 | 2355 | 25 / 0 | 1 / 1 | 1 / 12 | 1 / 23
| 5 | 16-QAM | 462500 | 2312.5 | 471500 | 2357.5 | 25 / 0 | 1 / 1 | 1 / 12 | 1 / 23
| 5 | 64-QAM | 461500 | 2307.5 | 470500 | 2352.5 | 25 / 0 | 1 / 1 | 1 / 12 | 1 / 23
| 5 | 64-QAM | 462000 | 2310 | 471000 | 2355 | 25 / 0 | 1 / 1 | 1 / 12 | 1 / 23
| 5 | 64-QAM | 462500 | 2312.5 | 471500 | 2357.5 | 25 / 0 | 1 / 1 | 1 / 12 | 1 / 23
| 5 | 256-QAM | 461500 | 2307.5 | 470500 | 2352.5 | 25 / 0 | 1 / 1 | 1 / 12 | 1 / 23
| 5 | 256-QAM | 462000 | 2310 | 471000 | 2355 | 25 / 0 | 1 / 1 | 1 / 12 | 1 / 23
| 5 | 256-QAM | 462500 | 2312.5 | 471500 | 2357.5 | 25 / 0 | 1 / 1 | 1 / 12 | 1 / 23
n66 | 40 | π/2 BPSK | 346000 | 1730 | 426000 | 2130 | 216 / 0 | 1 / 1 | 1 / 108 | 1 / 214
| 40 | π/2 BPSK | 349000 | 1745 | 431000 | 2155 | 216 / 0 | 1 / 1 | 1 / 108 | 1 / 214
| 40 | π/2 BPSK | 352000 | 1760 | 436000 | 2180 | 216 / 0 | 1 / 1 | 1 / 108 | 1 / 214
| 40 | QPSK | 346000 | 1730 | 426000 | 2130 | 216 / 0 | 1 / 1 | 1 / 108 | 1 / 214
| 40 | QPSK | 349000 | 1745 | 431000 | 2155 | 216 / 0 | 1 / 1 | 1 / 108 | 1 / 214
| 40 | QPSK | 352000 | 1760 | 436000 | 2180 | 216 / 0 | 1 / 1 | 1 / 108 | 1 / 214
| 40 | 16-QAM | 346000 | 1730 | 426000 | 2130 | 216 / 0 | 1 / 1 | 1 / 108 | 1 / 214
| 40 | 16-QAM | 349000 | 1745 | 431000 | 2155 | 216 / 0 | 1 / 1 | 1 / 108 | 1 / 214
| 40 | 16-QAM | 352000 | 1760 | 436000 | 2180 | 216 / 0 | 1 / 1 | 1 / 108 | 1 / 214
| 40 | 64-QAM | 346000 | 1730 | 426000 | 2130 | 216 / 0 | 1 / 1 | 1 / 108 | 1 / 214
| 40 | 64-QAM | 349000 | 1745 | 431000 | 2155 | 216 / 0 | 1 / 1 | 1 / 108 | 1 / 214
| 40 | 64-QAM | 352000 | 1760 | 436000 | 2180 | 216 / 0 | 1 / 1 | 1 / 108 | 1 / 214
| 40 | 256-QAM | 346000 | 1730 | 426000 | 2130 | 216 / 0 | 1 / 1 | 1 / 108 | 1 / 214
| 40 | 256-QAM | 349000 | 1745 | 431000 | 2155 | 216 / 0 | 1 / 1 | 1 / 108 | 1 / 214
| 40 | 256-QAM | 352000 | 1760 | 436000 | 2180 | 216 / 0 | 1 / 1 | 1 / 108 | 1 / 214
| 30 | π/2 BPSK | 345000 | 1725 | 425000 | 2125 | 160 / 0 | 1 / 1 | 1 / 80 | 1 / 158
| 30 | π/2 BPSK | 349000 | 1745 | 431000 | 2155 | 160 / 0 | 1 / 1 | 1 / 80 | 1 / 158
| 30 | π/2 BPSK | 353000 | 1765 | 437000 | 2185 | 160 / 0 | 1 / 1 | 1 / 80 | 1 / 158
| 30 | QPSK | 345000 | 1725 | 425000 | 2125 | 160 / 0 | 1 / 1 | 1 / 80 | 1 / 158
| 30 | QPSK | 349000 | 1745 | 431000 | 2155 | 160 / 0 | 1 / 1 | 1 / 80 | 1 / 158
| 30 | QPSK | 353000 | 1765 | 437000 | 2185 | 160 / 0 | 1 / 1 | 1 / 80 | 1 / 158
| 30 | 16-QAM | 345000 | 1725 | 425000 | 2125 | 160 / 0 | 1 / 1 | 1 / 80 | 1 / 158
| 30 | 16-QAM | 349000 | 1745 | 431000 | 2155 | 160 / 0 | 1 / 1 | 1 / 80 | 1 / 158
| 30 | 16-QAM | 353000 | 1765 | 437000 | 2185 | 160 / 0 | 1 / 1 | 1 / 80 | 1 / 158
| 30 | 64-QAM | 345000 | 1725 | 425000 | 2125 | 160 / 0 | 1 / 1 | 1 / 80 | 1 / 158
| 30 | 64-QAM | 349000 | 1745 | 431000 | 2155 | 160 / 0 | 1 / 1 | 1 / 80 | 1 / 158
| 30 | 64-QAM | 353000 | 1765 | 437000 | 2185 | 160 / 0 | 1 / 1 | 1 / 80 | 1 / 158
| 30 | 256-QAM | 345000 | 1725 | 425000 | 2125 | 160 / 0 | 1 / 1 | 1 / 80 | 1 / 158
| 30 | 256-QAM | 349000 | 1745 | 431000 | 2155 | 160 / 0 | 1 / 1 | 1 / 80 | 1 / 158
| 30 | 256-QAM | 353000 | 1765 | 437000 | 2185 | 160 / 0 | 1 / 1 | 1 / 80 | 1 / 158
| 20 | π/2 BPSK | 344000 | 1720 | 424000 | 2120 | 106 / 0 | 1 / 1 | 1 / 50 | 1 / 104
| 20 | π/2 BPSK | 349000 | 1745 | 431000 | 2155 | 106 / 0 | 1 / 1 | 1 / 50 | 1 / 104
| 20 | π/2 BPSK | 354000 | 1770 | 438000 | 2190 | 106 / 0 | 1 / 1 | 1 / 50 | 1 / 104
| 20 | QPSK | 344000 | 1720 | 424000 | 2120 | 106 / 0 | 1 / 1 | 1 / 50 | 1 / 104
| 20 | QPSK | 349000 | 1745 | 431000 | 2155 | 106 / 0 | 1 / 1 | 1 / 50 | 1 / 104
| 20 | QPSK | 354000 | 1770 | 438000 | 2190 | 106 / 0 | 1 / 1 | 1 / 50 | 1 / 104
| 20 | 16-QAM | 344000 | 1720 | 424000 | 2120 | 106 / 0 | 1 / 1 | 1 / 50 | 1 / 104
| 20 | 16-QAM | 349000 | 1745 | 431000 | 2155 | 106 / 0 | 1 / 1 | 1 / 50 | 1 / 104
| 20 | 16-QAM | 354000 | 1770 | 438000 | 2190 | 106 / 0 | 1 / 1 | 1 / 50 | 1 / 104
| 20 | 64-QAM | 344000 | 1720 | 424000 | 2120 | 106 / 0 | 1 / 1 | 1 / 50 | 1 / 104
| 20 | 64-QAM | 349000 | 1745 | 431000 | 2155 | 106 / 0 | 1 / 1 | 1 / 50 | 1 / 104
| 20 | 64-QAM | 354000 | 1770 | 438000 | 2190 | 106 / 0 | 1 / 1 | 1 / 50 | 1 / 104
| 20 | 256-QAM | 344000 | 1720 | 424000 | 2120 | 106 / 0 | 1 / 1 | 1 / 50 | 1 / 104
| 20 | 256-QAM | 349000 | 1745 | 431000 | 2155 | 106 / 0 | 1 / 1 | 1 / 50 | 1 / 104
| 20 | 256-QAM | 354000 | 1770 | 438000 | 2190 | 106 / 0 | 1 / 1 | 1 / 50 | 1 / 104
| 15 | π/2 BPSK | 343500 | 1717.5 | 423500 | 2117.5 | 79 / 0 | 1 / 1 | 1 / 37 | 1 / 77
| 15 | π/2 BPSK | 349000 | 1745 | 431000 | 2155 | 79 / 0 | 1 / 1 | 1 / 37 | 1 / 77
| 15 | π/2 BPSK | 354500 | 1772.5 | 438500 | 2192.5 | 79 / 0 | 1 / 1 | 1 / 37 | 1 / 77
| 15 | QPSK | 343500 | 1717.5 | 423500 | 2117.5 | 79 / 0 | 1 / 1 | 1 / 37 | 1 / 77
| 15 | QPSK | 349000 | 1745 | 431000 | 2155 | 79 / 0 | 1 / 1 | 1 / 37 | 1 / 77
| 15 | QPSK | 354500 | 1772.5 | 438500 | 2192.5 | 79 / 0 | 1 / 1 | 1 / 37 | 1 / 77
| 15 | 16-QAM | 343500 | 1717.5 | 423500 | 2117.5 | 79 / 0 | 1 / 1 | 1 / 37 | 1 / 77
| 15 | 16-QAM | 349000 | 1745 | 431000 | 2155 | 79 / 0 | 1 / 1 | 1 / 37 | 1 / 77
| 15 | 16-QAM | 354500 | 1772.5 | 438500 | 2192.5 | 79 / 0 | 1 / 1 | 1 / 37 | 1 / 77
| 15 | 64-QAM | 343500 | 1717.5 | 423500 | 2117.5 | 79 / 0 | 1 / 1 | 1 / 37 | 1 / 77
| 15 | 64-QAM | 349000 | 1745 | 431000 | 2155 | 79 / 0 | 1 / 1 | 1 / 37 | 1 / 77
| 15 | 64-QAM | 354500 | 1772.5 | 438500 | 2192.5 | 79 / 0 | 1 / 1 | 1 / 37 | 1 / 77
| 15 | 256-QAM | 343500 | 1717.5 | 423500 | 2117.5 | 79 / 0 | 1 / 1 | 1 / 37 | 1 / 77
| 15 | 256-QAM | 349000 | 1745 | 431000 | 2155 | 79 / 0 | 1 / 1 | 1 / 37 | 1 / 77
| 15 | 256-QAM | 354500 | 1772.5 | 438500 | 2192.5 | 79 / 0 | 1 / 1 | 1 / 37 | 1 / 77
| 10 | π/2 BPSK | 343000 | 1715 | 423000 | 2115 | 52 / 0 | 1 / 1 | 1 / 25 | 1 / 50
| 10 | π/2 BPSK | 349000 | 1745 | 431000 | 2155 | 52 / 0 | 1 / 1 | 1 / 25 | 1 / 50
| 10 | π/2 BPSK | 355000 | 1775 | 439000 | 2195 | 52 / 0 | 1 / 1 | 1 / 25 | 1 / 50
| 10 | QPSK | 343000 | 1715 | 423000 | 2115 | 52 / 0 | 1 / 1 | 1 / 25 | 1 / 50
| 10 | QPSK | 349000 | 1745 | 431000 | 2155 | 52 / 0 | 1 / 1 | 1 / 25 | 1 / 50
| 10 | QPSK | 355000 | 1775 | 439000 | 2195 | 52 / 0 | 1 / 1 | 1 / 25 | 1 / 50
| 10 | 16-QAM | 343000 | 1715 | 423000 | 2115 | 52 / 0 | 1 / 1 | 1 / 25 | 1 / 50
| 10 | 16-QAM | 349000 | 1745 | 431000 | 2155 | 52 / 0 | 1 / 1 | 1 / 25 | 1 / 50
| 10 | 16-QAM | 355000 | 1775 | 439000 | 2195 | 52 / 0 | 1 / 1 | 1 / 25 | 1 / 50
| 10 | 64-QAM | 343000 | 1715 | 423000 | 2115 | 52 / 0 | 1 / 1 | 1 / 25 | 1 / 50
| 10 | 64-QAM | 349000 | 1745 | 431000 | 2155 | 52 / 0 | 1 / 1 | 1 / 25 | 1 / 50
| 10 | 64-QAM | 355000 | 1775 | 439000 | 2195 | 52 / 0 | 1 / 1 | 1 / 25 | 1 / 50
| 10 | 256-QAM | 343000 | 1715 | 423000 | 2115 | 52 / 0 | 1 / 1 | 1 / 25 | 1 / 50
| 10 | 256-QAM | 349000 | 1745 | 431000 | 2155 | 52 / 0 | 1 / 1 | 1 / 25 | 1 / 50
| 10 | 256-QAM | 355000 | 1775 | 439000 | 2195 | 52 / 0 | 1 / 1 | 1 / 25 | 1 / 50
| 5 | π/2 BPSK | 342500 | 1712.5 | 422500 | 2112.5 | 25 / 0 | 1 / 1 | 1 / 12 | 1 / 23
| 5 | π/2 BPSK | 349000 | 1745 | 431000 | 2155 | 25 / 0 | 1 / 1 | 1 / 12 | 1 / 23
| 5 | π/2 BPSK | 355500 | 1777.5 | 439500 | 2197.5 | 25 / 0 | 1 / 1 | 1 / 12 | 1 / 23
| 5 | QPSK | 342500 | 1712.5 | 422500 | 2112.5 | 25 / 0 | 1 / 1 | 1 / 12 | 1 / 23
| 5 | QPSK | 349000 | 1745 | 431000 | 2155 | 25 / 0 | 1 / 1 | 1 / 12 | 1 / 23
| 5 | QPSK | 355500 | 1777.5 | 439500 | 2197.5 | 25 / 0 | 1 / 1 | 1 / 12 | 1 / 23
| 5 | 16-QAM | 342500 | 1712.5 | 422500 | 2112.5 | 25 / 0 | 1 / 1 | 1 / 12 | 1 / 23
| 5 | 16-QAM | 349000 | 1745 | 431000 | 2155 | 25 / 0 | 1 / 1 | 1 / 12 | 1 / 23
| 5 | 16-QAM | 355500 | 1777.5 | 439500 | 2197.5 | 25 / 0 | 1 / 1 | 1 / 12 | 1 / 23
| 5 | 64-QAM | 342500 | 1712.5 | 422500 | 2112.5 | 25 / 0 | 1 / 1 | 1 / 12 | 1 / 23
| 5 | 64-QAM | 349000 | 1745 | 431000 | 2155 | 25 / 0 | 1 / 1 | 1 / 12 | 1 / 23
| 5 | 64-QAM | 355500 | 1777.5 | 439500 | 2197.5 | 25 / 0 | 1 / 1 | 1 / 12 | 1 / 23
| 5 | 256-QAM | 342500 | 1712.5 | 422500 | 2112.5 | 25 / 0 | 1 / 1 | 1 / 12 | 1 / 23
| 5 | 256-QAM | 349000 | 1745 | 431000 | 2155 | 25 / 0 | 1 / 1 | 1 / 12 | 1 / 23
| 5 | 256-QAM | 355500 | 1777.5 | 439500 | 2197.5 | 25 / 0 | 1 / 1 | 1 / 12 | 1 / 23
n71 | 20 | π/2 BPSK | 134600 | 673 | 125400 | 627 | 106 / 0 | 1 / 1 | 1 / 50 | 1 / 98
| 20 | π/2 BPSK | 136100 | 680.5 | 126900 | 634.5 | 106 / 0 | 1 / 1 | 1 / 50 | 1 / 98
| 20 | π/2 BPSK | 137600 | 688 | 128400 | 642 | 106 / 0 | 1 / 1 | 1 / 50 | 1 / 98
| 20 | QPSK | 134600 | 673 | 125400 | 627 | 106 / 0 | 1 / 1 | 1 / 50 | 1 / 98
| 20 | QPSK | 136100 | 680.5 | 126900 | 634.5 | 106 / 0 | 1 / 1 | 1 / 50 | 1 / 98
| 20 | QPSK | 137600 | 688 | 128400 | 642 | 106 / 0 | 1 / 1 | 1 / 50 | 1 / 98
| 20 | 16-QAM | 134600 | 673 | 125400 | 627 | 106 / 0 | 1 / 1 | 1 / 50 | 1 / 98
| 20 | 16-QAM | 136100 | 680.5 | 126900 | 634.5 | 106 / 0 | 1 / 1 | 1 / 50 | 1 / 98
| 20 | 16-QAM | 137600 | 688 | 128400 | 642 | 106 / 0 | 1 / 1 | 1 / 50 | 1 / 98
| 20 | 64-QAM | 134600 | 673 | 125400 | 627 | 106 / 0 | 1 / 1 | 1 / 50 | 1 / 98
| 20 | 64-QAM | 136100 | 680.5 | 126900 | 634.5 | 106 / 0 | 1 / 1 | 1 / 50 | 1 / 98
| 20 | 64-QAM | 137600 | 688 | 128400 | 642 | 106 / 0 | 1 / 1 | 1 / 50 | 1 / 98
| 20 | 256-QAM | 134600 | 673 | 125400 | 627 | 106 / 0 | 1 / 1 | 1 / 50 | 1 / 98
| 20 | 256-QAM | 136100 | 680.5 | 126900 | 634.5 | 106 / 0 | 1 / 1 | 1 / 50 | 1 / 98
| 20 | 256-QAM | 137600 | 688 | 128400 | 642 | 106 / 0 | 1 / 1 | 1 / 50 | 1 / 98
| 15 | π/2 BPSK | 134100 | 670.5 | 124900 | 624.5 | 79 / 0 | 1 / 1 | 1 / 37 | 1 / 73
| 15 | π/2 BPSK | 136100 | 680.5 | 126900 | 634.5 | 79 / 0 | 1 / 1 | 1 / 37 | 1 / 73
| 15 | π/2 BPSK | 138100 | 690.5 | 128900 | 644.5 | 79 / 0 | 1 / 1 | 1 / 37 | 1 / 73
| 15 | QPSK | 134100 | 670.5 | 124900 | 624.5 | 79 / 0 | 1 / 1 | 1 / 37 | 1 / 73
| 15 | QPSK | 136100 | 680.5 | 126900 | 634.5 | 79 / 0 | 1 / 1 | 1 / 37 | 1 / 73
| 15 | QPSK | 138100 | 690.5 | 128900 | 644.5 | 79 / 0 | 1 / 1 | 1 / 37 | 1 / 73
| 15 | 16-QAM | 134100 | 670.5 | 124900 | 624.5 | 79 / 0 | 1 / 1 | 1 / 37 | 1 / 73
| 15 | 16-QAM | 136100 | 680.5 | 126900 | 634.5 | 79 / 0 | 1 / 1 | 1 / 37 | 1 / 73
| 15 | 16-QAM | 138100 | 690.5 | 128900 | 644.5 | 79 / 0 | 1 / 1 | 1 / 37 | 1 / 73
| 15 | 64-QAM | 134100 | 670.5 | 124900 | 624.5 | 79 / 0 | 1 / 1 | 1 / 37 | 1 / 73
| 15 | 64-QAM | 136100 | 680.5 | 126900 | 634.5 | 79 / 0 | 1 / 1 | 1 / 37 | 1 / 73
| 15 | 64-QAM | 138100 | 690.5 | 128900 | 644.5 | 79 / 0 | 1 / 1 | 1 / 37 | 1 / 73
| 15 | 256-QAM | 134100 | 670.5 | 124900 | 624.5 | 79 / 0 | 1 / 1 | 1 / 37 | 1 / 73
| 15 | 256-QAM | 136100 | 680.5 | 126900 | 634.5 | 79 / 0 | 1 / 1 | 1 / 37 | 1 / 73
| 15 | 256-QAM | 138100 | 690.5 | 128900 | 644.5 | 79 / 0 | 1 / 1 | 1 / 37 | 1 / 73
| 10 | π/2 BPSK | 133600 | 668 | 124400 | 622 | 52 / 0 | 1 / 1 | 1 / 25 | 1 / 48
| 10 | π/2 BPSK | 136100 | 680.5 | 126900 | 634.5 | 52 / 0 | 1 / 1 | 1 / 25 | 1 / 48
| 10 | π/2 BPSK | 138600 | 693 | 129400 | 647 | 52 / 0 | 1 / 1 | 1 / 25 | 1 / 48
| 10 | QPSK | 133600 | 668 | 124400 | 622 | 52 / 0 | 1 / 1 | 1 / 25 | 1 / 48
| 10 | QPSK | 136100 | 680.5 | 126900 | 634.5 | 52 / 0 | 1 / 1 | 1 / 25 | 1 / 48
| 10 | QPSK | 138600 | 693 | 129400 | 647 | 52 / 0 | 1 / 1 | 1 / 25 | 1 / 48
| 10 | 16-QAM | 133600 | 668 | 124400 | 622 | 52 / 0 | 1 / 1 | 1 / 25 | 1 / 48
| 10 | 16-QAM | 136100 | 680.5 | 126900 | 634.5 | 52 / 0 | 1 / 1 | 1 / 25 | 1 / 48
| 10 | 16-QAM | 138600 | 693 | 129400 | 647 | 52 / 0 | 1 / 1 | 1 / 25 | 1 / 48
| 10 | 64-QAM | 133600 | 668 | 124400 | 622 | 52 / 0 | 1 / 1 | 1 / 25 | 1 / 48
| 10 | 64-QAM | 136100 | 680.5 | 126900 | 634.5 | 52 / 0 | 1 / 1 | 1 / 25 | 1 / 48
| 10 | 64-QAM | 138600 | 693 | 129400 | 647 | 52 / 0 | 1 / 1 | 1 / 25 | 1 / 48
| 10 | 256-QAM | 133600 | 668 | 124400 | 622 | 52 / 0 | 1 / 1 | 1 / 25 | 1 / 48
| 10 | 256-QAM | 136100 | 680.5 | 126900 | 634.5 | 52 / 0 | 1 / 1 | 1 / 25 | 1 / 48
| 10 | 256-QAM | 138600 | 693 | 129400 | 647 | 52 / 0 | 1 / 1 | 1 / 25 | 1 / 48
| 5 | π/2 BPSK | 133100 | 665.5 | 123900 | 619.5 | 25 / 0 | 1 / 1 | 1 / 12 | 1 / 23
| 5 | π/2 BPSK | 136100 | 680.5 | 126900 | 634.5 | 25 / 0 | 1 / 1 | 1 / 12 | 1 / 23
| 5 | π/2 BPSK | 139100 | 695.5 | 129900 | 649.5 | 25 / 0 | 1 / 1 | 1 / 12 | 1 / 23
| 5 | QPSK | 133100 | 665.5 | 123900 | 619.5 | 25 / 0 | 1 / 1 | 1 / 12 | 1 / 23
| 5 | QPSK | 136100 | 680.5 | 126900 | 634.5 | 25 / 0 | 1 / 1 | 1 / 12 | 1 / 23
| 5 | QPSK | 139100 | 695.5 | 129900 | 649.5 | 25 / 0 | 1 / 1 | 1 / 12 | 1 / 23
| 5 | 16-QAM | 133100 | 665.5 | 123900 | 619.5 | 25 / 0 | 1 / 1 | 1 / 12 | 1 / 23
| 5 | 16-QAM | 136100 | 680.5 | 126900 | 634.5 | 25 / 0 | 1 / 1 | 1 / 12 | 1 / 23
| 5 | 16-QAM | 139100 | 695.5 | 129900 | 649.5 | 25 / 0 | 1 / 1 | 1 / 12 | 1 / 23
| 5 | 64-QAM | 133100 | 665.5 | 123900 | 619.5 | 25 / 0 | 1 / 1 | 1 / 12 | 1 / 23
| 5 | 64-QAM | 136100 | 680.5 | 126900 | 634.5 | 25 / 0 | 1 / 1 | 1 / 12 | 1 / 23
| 5 | 64-QAM | 139100 | 695.5 | 129900 | 649.5 | 25 / 0 | 1 / 1 | 1 / 12 | 1 / 23
| 5 | 256-QAM | 133100 | 665.5 | 123900 | 619.5 | 25 / 0 | 1 / 1 | 1 / 12 | 1 / 23
| 5 | 256-QAM | 136100 | 680.5 | 126900 | 634.5 | 25 / 0 | 1 / 1 | 1 / 12 | 1 / 23
| 5 | 256-QAM | 139100 | 695.5 | 129900 | 649.5 | 25 / 0 | 1 / 1 | 1 / 12 | 1 / 23
n70 | 15 | π/2 BPSK | 340500 | 1702.5 | 401500 | 2007.5 | 79 / 0 | 1 / 1 | 1 / 37 | 1 / 73 | 1695 | 1710 | 1995 | 2020
| 15 | QPSK | 340500 | 1702.5 | 401500 | 2007.5 | 79 / 0 | 1 / 1 | 1 / 37 | 1 / 73
| 15 | 16-QAM | 340500 | 1702.5 | 401500 | 2007.5 | 79 / 0 | 1 / 1 | 1 / 37 | 1 / 73
| 15 | 64-QAM | 340500 | 1702.5 | 401500 | 2007.5 | 79 / 0 | 1 / 1 | 1 / 37 | 1 / 73
| 15 | 256-QAM | 340500 | 1702.5 | 401500 | 2007.5 | 79 / 0 | 1 / 1 | 1 / 37 | 1 / 73
| 10 | π/2 BPSK | 340000 | 1700 | 400000 | 2000 | 52 / 0 | 1 / 1 | 1 / 25 | 1 / 48
| 10 | π/2 BPSK | 340500 | 1702.5 | 401500 | 2007.5 | 52 / 0 | 1 / 1 | 1 / 25 | 1 / 48
| 10 | π/2 BPSK | 341000 | 1705 | 403000 | 2015 | 52 / 0 | 1 / 1 | 1 / 25 | 1 / 48
| 10 | QPSK | 340000 | 1700 | 400000 | 2000 | 52 / 0 | 1 / 1 | 1 / 25 | 1 / 48
| 10 | QPSK | 340500 | 1702.5 | 401500 | 2007.5 | 52 / 0 | 1 / 1 | 1 / 25 | 1 / 48
| 10 | QPSK | 341000 | 1705 | 403000 | 2015 | 52 / 0 | 1 / 1 | 1 / 25 | 1 / 48
| 10 | 16-QAM | 340000 | 1700 | 400000 | 2000 | 52 / 0 | 1 / 1 | 1 / 25 | 1 / 48
| 10 | 16-QAM | 340500 | 1702.5 | 401500 | 2007.5 | 52 / 0 | 1 / 1 | 1 / 25 | 1 / 48
| 10 | 16-QAM | 341000 | 1705 | 403000 | 2015 | 52 / 0 | 1 / 1 | 1 / 25 | 1 / 48
| 10 | 64-QAM | 340000 | 1700 | 400000 | 2000 | 52 / 0 | 1 / 1 | 1 / 25 | 1 / 48
| 10 | 64-QAM | 340500 | 1702.5 | 401500 | 2007.5 | 52 / 0 | 1 / 1 | 1 / 25 | 1 / 48
| 10 | 64-QAM | 341000 | 1705 | 403000 | 2015 | 52 / 0 | 1 / 1 | 1 / 25 | 1 / 48
| 10 | 256-QAM | 340000 | 1700 | 400000 | 2000 | 52 / 0 | 1 / 1 | 1 / 25 | 1 / 48
| 10 | 256-QAM | 340500 | 1702.5 | 401500 | 2007.5 | 52 / 0 | 1 / 1 | 1 / 25 | 1 / 48
| 10 | 256-QAM | 341000 | 1705 | 403000 | 2015 | 52 / 0 | 1 / 1 | 1 / 25 | 1 / 48
| 5 | π/2 BPSK | 339500 | 1697.5 | 399500 | 1997.5 | 25 / 0 | 1 / 1 | 1 / 12 | 1 / 23
| 5 | π/2 BPSK | 340500 | 1702.5 | 401500 | 2007.5 | 25 / 0 | 1 / 1 | 1 / 12 | 1 / 23
| 5 | π/2 BPSK | 341500 | 1707.5 | 403500 | 2017.5 | 25 / 0 | 1 / 1 | 1 / 12 | 1 / 23
| 5 | QPSK | 339500 | 1697.5 | 399500 | 1997.5 | 25 / 0 | 1 / 1 | 1 / 12 | 1 / 23
| 5 | QPSK | 340500 | 1702.5 | 401500 | 2007.5 | 25 / 0 | 1 / 1 | 1 / 12 | 1 / 23
| 5 | QPSK | 341500 | 1707.5 | 403500 | 2017.5 | 25 / 0 | 1 / 1 | 1 / 12 | 1 / 23
| 5 | 16-QAM | 339500 | 1697.5 | 399500 | 1997.5 | 25 / 0 | 1 / 1 | 1 / 12 | 1 / 23
| 5 | 16-QAM | 340500 | 1702.5 | 401500 | 2007.5 | 25 / 0 | 1 / 1 | 1 / 12 | 1 / 23
| 5 | 16-QAM | 341500 | 1707.5 | 403500 | 2017.5 | 25 / 0 | 1 / 1 | 1 / 12 | 1 / 23
| 5 | 64-QAM | 339500 | 1697.5 | 399500 | 1997.5 | 25 / 0 | 1 / 1 | 1 / 12 | 1 / 23
| 5 | 64-QAM | 340500 | 1702.5 | 401500 | 2007.5 | 25 / 0 | 1 / 1 | 1 / 12 | 1 / 23
| 5 | 64-QAM | 341500 | 1707.5 | 403500 | 2017.5 | 25 / 0 | 1 / 1 | 1 / 12 | 1 / 23
| 5 | 256-QAM | 339500 | 1697.5 | 399500 | 1997.5 | 25 / 0 | 1 / 1 | 1 / 12 | 1 / 23
| 5 | 256-QAM | 340500 | 1702.5 | 401500 | 2007.5 | 25 / 0 | 1 / 1 | 1 / 12 | 1 / 23
| 5 | 256-QAM | 341500 | 1707.5 | 403500 | 2017.5 | 25 / 0 | 1 / 1 | 1 / 12 | 1 / 23
n14 | 10 | π/2 BPSK | 158600 | 793 | 152600 | 763 | 52 / 0 | 1 / 1 | 1 / 25 | 1 / 48 | Uplink |  | Downink
| 10 | QPSK | 158600 | 793 | 152600 | 763 | 52 / 0 | 1 / 1 | 1 / 25 | 1 / 48 |  | 798 | 758 | 768
| 10 | 16-QAM | 158600 | 793 | 152600 | 763 | 52 / 0 | 1 / 1 | 1 / 25 | 1 / 48
| 10 | 64-QAM | 158600 | 793 | 152600 | 763 | 52 / 0 | 1 / 1 | 1 / 25 | 1 / 48
| 10 | 256-QAM | 158600 | 793 | 152600 | 763 | 52 / 0 | 1 / 1 | 1 / 25 | 1 / 48
| 5 | π/2 BPSK | 500 | 2.5 | 152100 | 760.5 | 25 / 0 | 1 / 1 | 1 / 12 | 1 / 23
| 5 | π/2 BPSK | 158600 | 793 | 152600 | 763 | 25 / 0 | 1 / 1 | 1 / 12 | 1 / 23
| 5 | π/2 BPSK | 159100 | 795.5 | 153100 | 765.5 | 25 / 0 | 1 / 1 | 1 / 12 | 1 / 23
| 5 | QPSK | 158100 | 790.5 | 152100 | 760.5 | 25 / 0 | 1 / 1 | 1 / 12 | 1 / 23
| 5 | QPSK | 158600 | 793 | 152600 | 763 | 25 / 0 | 1 / 1 | 1 / 12 | 1 / 23
| 5 | QPSK | 159100 | 795.5 | 153100 | 765.5 | 25 / 0 | 1 / 1 | 1 / 12 | 1 / 23
| 5 | 16-QAM | 500 | 2.5 | 152100 | 760.5 | 25 / 0 | 1 / 1 | 1 / 12 | 1 / 23
| 5 | 16-QAM | 158600 | 793 | 152600 | 763 | 25 / 0 | 1 / 1 | 1 / 12 | 1 / 23
| 5 | 16-QAM | 159100 | 795.5 | 153100 | 765.5 | 25 / 0 | 1 / 1 | 1 / 12 | 1 / 23
| 5 | 64-QAM | 500 | 2.5 | 152100 | 760.5 | 25 / 0 | 1 / 1 | 1 / 12 | 1 / 23
| 5 | 64-QAM | 158600 | 793 | 152600 | 763 | 25 / 0 | 1 / 1 | 1 / 12 | 1 / 23
| 5 | 64-QAM | 159100 | 795.5 | 153100 | 765.5 | 25 / 0 | 1 / 1 | 1 / 12 | 1 / 23
| 5 | 256-QAM | 500 | 2.5 | 152100 | 760.5 | 25 / 0 | 1 / 1 | 1 / 12 | 1 / 23
| 5 | 256-QAM | 158600 | 793 | 152600 | 763 | 25 / 0 | 1 / 1 | 1 / 12 | 1 / 23
| 5 | 256-QAM | 159100 | 795.5 | 153100 | 765.5 | 25 / 0 | 1 / 1 | 1 / 12 | 1 / 23
n26 Pt22 | 20 | π/2 BPSK | 166800 | 834 | 175800 | 879 | 106 / 0 | 1 / 1 | 1 / 50 | 1 / 98 | Uplink |  | Downink
| 20 | π/2 BPSK | 167300 | 836.5 | 175300 | 876.5 | 106 / 0 | 1 / 1 | 1 / 50 | 1 / 98 | 824 | 849 | 869 | 894
| 20 | π/2 BPSK | 167800 | 839 | 176800 | 884 | 106 / 0 | 1 / 1 | 1 / 50 | 1 / 98
| 20 | QPSK | 166800 | 834 | 175800 | 879 | 106 / 0 | 1 / 1 | 1 / 50 | 1 / 98
| 20 | QPSK | 167300 | 836.5 | 175300 | 876.5 | 106 / 0 | 1 / 1 | 1 / 50 | 1 / 98
| 20 | QPSK | 167800 | 839 | 176800 | 884 | 106 / 0 | 1 / 1 | 1 / 50 | 1 / 98
| 20 | 16-QAM | 166800 | 834 | 175800 | 879 | 106 / 0 | 1 / 1 | 1 / 50 | 1 / 98
| 20 | 16-QAM | 167300 | 836.5 | 175300 | 876.5 | 106 / 0 | 1 / 1 | 1 / 50 | 1 / 98
| 20 | 16-QAM | 167800 | 839 | 176800 | 884 | 106 / 0 | 1 / 1 | 1 / 50 | 1 / 98
| 20 | 64-QAM | 166800 | 834 | 175800 | 879 | 106 / 0 | 1 / 1 | 1 / 50 | 1 / 98
| 20 | 64-QAM | 167300 | 836.5 | 175300 | 876.5 | 106 / 0 | 1 / 1 | 1 / 50 | 1 / 98
| 20 | 64-QAM | 167800 | 839 | 176800 | 884 | 106 / 0 | 1 / 1 | 1 / 50 | 1 / 98
| 20 | 256-QAM | 166800 | 834 | 175800 | 879 | 106 / 0 | 1 / 1 | 1 / 50 | 1 / 98
| 20 | 256-QAM | 167300 | 836.5 | 175300 | 876.5 | 106 / 0 | 1 / 1 | 1 / 50 | 1 / 98
| 20 | 256-QAM | 167800 | 839 | 176800 | 884 | 106 / 0 | 1 / 1 | 1 / 50 | 1 / 98
| 15 | π/2 BPSK | 166300 | 831.5 | 175300 | 876.5 | 79 / 0 | 1 / 1 | 1 / 37 | 1 / 73
| 15 | π/2 BPSK | 167300 | 836.5 | 175300 | 876.5 | 79 / 0 | 1 / 1 | 1 / 37 | 1 / 73
| 15 | π/2 BPSK | 168300 | 841.5 | 177300 | 886.5 | 79 / 0 | 1 / 1 | 1 / 37 | 1 / 73
| 15 | QPSK | 166300 | 831.5 | 175300 | 876.5 | 79 / 0 | 1 / 1 | 1 / 37 | 1 / 73
| 15 | QPSK | 167300 | 836.5 | 175300 | 876.5 | 79 / 0 | 1 / 1 | 1 / 37 | 1 / 73
| 15 | QPSK | 168300 | 841.5 | 177300 | 886.5 | 79 / 0 | 1 / 1 | 1 / 37 | 1 / 73
| 15 | 16-QAM | 166300 | 831.5 | 175300 | 876.5 | 79 / 0 | 1 / 1 | 1 / 37 | 1 / 73
| 15 | 16-QAM | 167300 | 836.5 | 175300 | 876.5 | 79 / 0 | 1 / 1 | 1 / 37 | 1 / 73
| 15 | 16-QAM | 168300 | 841.5 | 177300 | 886.5 | 79 / 0 | 1 / 1 | 1 / 37 | 1 / 73
| 15 | 64-QAM | 166300 | 831.5 | 175300 | 876.5 | 79 / 0 | 1 / 1 | 1 / 37 | 1 / 73
| 15 | 64-QAM | 167300 | 836.5 | 175300 | 876.5 | 79 / 0 | 1 / 1 | 1 / 37 | 1 / 73
| 15 | 64-QAM | 168300 | 841.5 | 177300 | 886.5 | 79 / 0 | 1 / 1 | 1 / 37 | 1 / 73
| 15 | 256-QAM | 166300 | 831.5 | 175300 | 876.5 | 79 / 0 | 1 / 1 | 1 / 37 | 1 / 73
| 15 | 256-QAM | 168100 | 840.5 | 175300 | 876.5 | 79 / 0 | 1 / 1 | 1 / 37 | 1 / 73
| 15 | 256-QAM | 168300 | 841.5 | 177300 | 886.5 | 79 / 0 | 1 / 1 | 1 / 37 | 1 / 73
| 10 | π/2 BPSK | 165800 | 829 | 174800 | 874 | 52 / 0 | 1 / 1 | 1 / 25 | 1 / 48
| 10 | π/2 BPSK | 167300 | 836.5 | 175300 | 876.5 | 52 / 0 | 1 / 1 | 1 / 25 | 1 / 48
| 10 | π/2 BPSK | 168800 | 844 | 177800 | 889 | 52 / 0 | 1 / 1 | 1 / 25 | 1 / 48
| 10 | QPSK | 165800 | 829 | 174800 | 874 | 52 / 0 | 1 / 1 | 1 / 25 | 1 / 48
| 10 | QPSK | 167300 | 836.5 | 175300 | 876.5 | 52 / 0 | 1 / 1 | 1 / 25 | 1 / 48
| 10 | QPSK | 168800 | 844 | 177800 | 889 | 52 / 0 | 1 / 1 | 1 / 25 | 1 / 48
| 10 | 16-QAM | 165800 | 829 | 174800 | 874 | 52 / 0 | 1 / 1 | 1 / 25 | 1 / 48
| 10 | 16-QAM | 167300 | 836.5 | 175300 | 876.5 | 52 / 0 | 1 / 1 | 1 / 25 | 1 / 48
| 10 | 16-QAM | 168800 | 844 | 177800 | 889 | 52 / 0 | 1 / 1 | 1 / 25 | 1 / 48
| 10 | 64-QAM | 165800 | 829 | 174800 | 874 | 52 / 0 | 1 / 1 | 1 / 25 | 1 / 48
| 10 | 64-QAM | 167300 | 836.5 | 175300 | 876.5 | 52 / 0 | 1 / 1 | 1 / 25 | 1 / 48
| 10 | 64-QAM | 168800 | 844 | 177800 | 889 | 52 / 0 | 1 / 1 | 1 / 25 | 1 / 48
| 10 | 256-QAM | 165800 | 829 | 174800 | 874 | 52 / 0 | 1 / 1 | 1 / 25 | 1 / 48
| 10 | 256-QAM | 167300 | 836.5 | 175300 | 876.5 | 52 / 0 | 1 / 1 | 1 / 25 | 1 / 48
| 10 | 256-QAM | 168800 | 844 | 177800 | 889 | 52 / 0 | 1 / 1 | 1 / 25 | 1 / 48
| 5 | π/2 BPSK | 165300 | 826.5 | 174300 | 871.5 | 25 / 0 | 1 / 1 | 1 / 12 | 1 / 23
| 5 | π/2 BPSK | 167300 | 836.5 | 175300 | 876.5 | 25 / 0 | 1 / 1 | 1 / 12 | 1 / 23
| 5 | π/2 BPSK | 169300 | 846.5 | 178300 | 891.5 | 25 / 0 | 1 / 1 | 1 / 12 | 1 / 23
| 5 | QPSK | 165300 | 826.5 | 174300 | 871.5 | 25 / 0 | 1 / 1 | 1 / 12 | 1 / 23
| 5 | QPSK | 167300 | 836.5 | 175300 | 876.5 | 25 / 0 | 1 / 1 | 1 / 12 | 1 / 23
| 5 | QPSK | 169300 | 846.5 | 178300 | 891.5 | 25 / 0 | 1 / 1 | 1 / 12 | 1 / 23
| 5 | 16-QAM | 165300 | 826.5 | 174300 | 871.5 | 25 / 0 | 1 / 1 | 1 / 12 | 1 / 23
| 5 | 16-QAM | 167300 | 836.5 | 175300 | 876.5 | 25 / 0 | 1 / 1 | 1 / 12 | 1 / 23
| 5 | 16-QAM | 169300 | 846.5 | 178300 | 891.5 | 25 / 0 | 1 / 1 | 1 / 12 | 1 / 23
| 5 | 64-QAM | 165300 | 826.5 | 174300 | 871.5 | 25 / 0 | 1 / 1 | 1 / 12 | 1 / 23
| 5 | 64-QAM | 167300 | 836.5 | 175300 | 876.5 | 25 / 0 | 1 / 1 | 1 / 12 | 1 / 23
| 5 | 64-QAM | 169300 | 846.5 | 178300 | 891.5 | 25 / 0 | 1 / 1 | 1 / 12 | 1 / 23
| 5 | 256-QAM | 165300 | 826.5 | 174300 | 871.5 | 25 / 0 | 1 / 1 | 1 / 12 | 1 / 23
| 5 | 256-QAM | 167300 | 836.5 | 175300 | 876.5 | 25 / 0 | 1 / 1 | 1 / 12 | 1 / 23
| 5 | 256-QAM | 169300 | 846.5 | 178300 | 891.5 | 25 / 0 | 1 / 1 | 1 / 12 | 1 / 23
n26 Pt90 | 10 | π/2 BPSK | 163800 | 819 | 172800 | 864 | 52 / 0 | 1 / 1 | 1 / 25 | 1 / 48
| 10 | QPSK | 163800 | 819 | 172800 | 864 | 52 / 0 | 1 / 1 | 1 / 25 | 1 / 48
| 10 | 16-QAM | 163800 | 819 | 172800 | 864 | 52 / 0 | 1 / 1 | 1 / 25 | 1 / 48
| 10 | 64-QAM | 163800 | 819 | 172800 | 864 | 52 / 0 | 1 / 1 | 1 / 25 | 1 / 48
| 10 | 256-QAM | 163800 | 819 | 172800 | 864 | 52 / 0 | 1 / 1 | 1 / 25 | 1 / 48
| 5 | π/2 BPSK | 163300 | 816.5 | 172300 | 861.5 | 25 / 0 | 1 / 1 | 1 / 12 | 1 / 23 | Uplink
| 5 | π/2 BPSK | 163800 | 819 | 172800 | 864 | 25 / 0 | 1 / 1 | 1 / 12 | 1 / 23 | 814 | 824 | 859 | 869 | 5 | 864
| 5 | π/2 BPSK | 164300 | 821.5 | 173300 | 866.5 | 25 / 0 | 1 / 1 | 1 / 12 | 1 / 23
| 5 | QPSK | 163300 | 816.5 | 172300 | 861.5 | 25 / 0 | 1 / 1 | 1 / 12 | 1 / 23
| 5 | QPSK | 163800 | 819 | 172800 | 864 | 25 / 0 | 1 / 1 | 1 / 12 | 1 / 23
| 5 | QPSK | 164300 | 821.5 | 173300 | 866.5 | 25 / 0 | 1 / 1 | 1 / 12 | 1 / 23
| 5 | 16-QAM | 163300 | 816.5 | 172300 | 861.5 | 25 / 0 | 1 / 1 | 1 / 12 | 1 / 23
| 5 | 16-QAM | 163800 | 819 | 173000 | 865 | 25 / 0 | 1 / 1 | 1 / 12 | 1 / 23
| 5 | 16-QAM | 164300 | 821.5 | 173300 | 866.5 | 25 / 0 | 1 / 1 | 1 / 12 | 1 / 23
| 5 | 64-QAM | 163300 | 816.5 | 172300 | 861.5 | 25 / 0 | 1 / 1 | 1 / 12 | 1 / 23
| 5 | 64-QAM | 163800 | 819 | 173000 | 865 | 25 / 0 | 1 / 1 | 1 / 12 | 1 / 23
| 5 | 64-QAM | 164300 | 821.5 | 173300 | 866.5 | 25 / 0 | 1 / 1 | 1 / 12 | 1 / 23
| 5 | 256-QAM | 163300 | 816.5 | 172300 | 861.5 | 25 / 0 | 1 / 1 | 1 / 12 | 1 / 23
| 5 | 256-QAM | 163800 | 819 | 173000 | 865 | 25 / 0 | 1 / 1 | 1 / 12 | 1 / 23
| 5 | 256-QAM | 164300 | 821.5 | 173300 | 866.5 | 25 / 0 | 1 / 1 | 1 / 12 | 1 / 23

## TDD DFT-s-OFDM
TDD |  |  | Uplink/Downlink |  | RB Configuration
Band | Bandwidth (MHz) | Mod. | Channel | Frequency [MHz] | Full RB Min | 1/Min RB | 1/Half RB | 1/Max RB | Full RB Max
n38 | 40 | π/2 BPSK | 518000 | 2590 | 100 / 0 | 1 / 1 | 1 / 53 | 1 / 104 | 100 / 6
| 40 | π/2 BPSK | 519000 | 2595 | 100 / 0 | 1 / 1 | 1 / 53 | 1 / 104 | 100 / 6
| 40 | π/2 BPSK | 520000 | 2600 | 100 / 0 | 1 / 1 | 1 / 53 | 1 / 104 | 100 / 6
| 40 | QPSK | 518000 | 2590 | 100 / 0 | 1 / 1 | 1 / 53 | 1 / 104 | 100 / 6
| 40 | QPSK | 519000 | 2595 | 100 / 0 | 1 / 1 | 1 / 53 | 1 / 104 | 100 / 6
| 40 | QPSK | 520000 | 2600 | 100 / 0 | 1 / 1 | 1 / 53 | 1 / 104 | 100 / 6
| 40 | 16-QAM | 518000 | 2590 | 100 / 0 | 1 / 1 | 1 / 53 | 1 / 104 | 100 / 6
| 40 | 16-QAM | 519000 | 2595 | 100 / 0 | 1 / 1 | 1 / 53 | 1 / 104 | 100 / 6
| 40 | 16-QAM | 520000 | 2600 | 100 / 0 | 1 / 1 | 1 / 53 | 1 / 104 | 100 / 6
| 40 | 64-QAM | 518000 | 2590 | 100 / 0 | 1 / 1 | 1 / 53 | 1 / 104 | 100 / 6
| 40 | 64-QAM | 519000 | 2595 | 100 / 0 | 1 / 1 | 1 / 53 | 1 / 104 | 100 / 6
| 40 | 64-QAM | 520000 | 2600 | 100 / 0 | 1 / 1 | 1 / 53 | 1 / 104 | 100 / 6
| 40 | 256-QAM | 518000 | 2590 | 100 / 0 | 1 / 1 | 1 / 53 | 1 / 104 | 100 / 6
| 40 | 256-QAM | 519000 | 2595 | 100 / 0 | 1 / 1 | 1 / 53 | 1 / 104 | 100 / 6
| 40 | 256-QAM | 520000 | 2600 | 100 / 0 | 1 / 1 | 1 / 53 | 1 / 104 | 100 / 6
| 30 | π/2 BPSK | 517000 | 2585 | 75 / 0 | 1 / 1 | 1 / 39 | 1 / 76 | 75 / 3
| 30 | π/2 BPSK | 519000 | 2595 | 75 / 0 | 1 / 1 | 1 / 39 | 1 / 76 | 75 / 3
| 30 | π/2 BPSK | 521000 | 2605 | 75 / 0 | 1 / 1 | 1 / 39 | 1 / 76 | 75 / 3
| 30 | QPSK | 517000 | 2585 | 75 / 0 | 1 / 1 | 1 / 39 | 1 / 76 | 75 / 3
| 30 | QPSK | 519000 | 2595 | 75 / 0 | 1 / 1 | 1 / 39 | 1 / 76 | 75 / 3
| 30 | QPSK | 521000 | 2605 | 75 / 0 | 1 / 1 | 1 / 39 | 1 / 76 | 75 / 3
| 30 | 16-QAM | 517000 | 2585 | 75 / 0 | 1 / 1 | 1 / 39 | 1 / 76 | 75 / 3
| 30 | 16-QAM | 519000 | 2595 | 75 / 0 | 1 / 1 | 1 / 39 | 1 / 76 | 75 / 3
| 30 | 16-QAM | 521000 | 2605 | 75 / 0 | 1 / 1 | 1 / 39 | 1 / 76 | 75 / 3
| 30 | 64-QAM | 517000 | 2585 | 75 / 0 | 1 / 1 | 1 / 39 | 1 / 76 | 75 / 3
| 30 | 64-QAM | 519000 | 2595 | 75 / 0 | 1 / 1 | 1 / 39 | 1 / 76 | 75 / 3
| 30 | 64-QAM | 521000 | 2605 | 75 / 0 | 1 / 1 | 1 / 39 | 1 / 76 | 75 / 3
| 30 | 256-QAM | 517000 | 2585 | 75 / 0 | 1 / 1 | 1 / 39 | 1 / 76 | 75 / 3
| 30 | 256-QAM | 519000 | 2595 | 75 / 0 | 1 / 1 | 1 / 39 | 1 / 76 | 75 / 3
| 30 | 256-QAM | 521000 | 2605 | 75 / 0 | 1 / 1 | 1 / 39 | 1 / 76 | 75 / 3
| 20 | π/2 BPSK | 516000 | 2580 | 50 / 0 | 1 / 1 | 1 / 25 | 1 / 49 | 50 / 1
| 20 | π/2 BPSK | 519000 | 2595 | 50 / 0 | 1 / 1 | 1 / 25 | 1 / 49 | 50 / 1
| 20 | π/2 BPSK | 522000 | 2610 | 50 / 0 | 1 / 1 | 1 / 25 | 1 / 49 | 50 / 1
| 20 | QPSK | 516000 | 2580 | 50 / 0 | 1 / 1 | 1 / 25 | 1 / 49 | 50 / 1
| 20 | QPSK | 519000 | 2595 | 50 / 0 | 1 / 1 | 1 / 25 | 1 / 49 | 50 / 1
| 20 | QPSK | 522000 | 2610 | 50 / 0 | 1 / 1 | 1 / 25 | 1 / 49 | 50 / 1
| 20 | 16-QAM | 516000 | 2580 | 50 / 0 | 1 / 1 | 1 / 25 | 1 / 49 | 50 / 1
| 20 | 16-QAM | 519000 | 2595 | 50 / 0 | 1 / 1 | 1 / 25 | 1 / 49 | 50 / 1
| 20 | 16-QAM | 522000 | 2610 | 50 / 0 | 1 / 1 | 1 / 25 | 1 / 49 | 50 / 1
| 20 | 64-QAM | 516000 | 2580 | 50 / 0 | 1 / 1 | 1 / 25 | 1 / 49 | 50 / 1
| 20 | 64-QAM | 519000 | 2595 | 50 / 0 | 1 / 1 | 1 / 25 | 1 / 49 | 50 / 1
| 20 | 64-QAM | 522000 | 2610 | 50 / 0 | 1 / 1 | 1 / 25 | 1 / 49 | 50 / 1
| 20 | 256-QAM | 516000 | 2580 | 50 / 0 | 1 / 1 | 1 / 25 | 1 / 49 | 50 / 1
| 20 | 256-QAM | 519000 | 2595 | 50 / 0 | 1 / 1 | 1 / 25 | 1 / 49 | 50 / 1
| 20 | 256-QAM | 522000 | 2610 | 50 / 0 | 1 / 1 | 1 / 25 | 1 / 49 | 50 / 1
| 15 | π/2 BPSK | 515500 | 2577.5 | 36 / 0 | 1 / 1 | 1 / 19 | 1 / 36 | 36 / 2
| 15 | π/2 BPSK | 519000 | 2595 | 36 / 0 | 1 / 1 | 1 / 19 | 1 / 36 | 36 / 2
| 15 | π/2 BPSK | 522500 | 2612.5 | 36 / 0 | 1 / 1 | 1 / 19 | 1 / 36 | 36 / 2
| 15 | QPSK | 515500 | 2577.5 | 36 / 0 | 1 / 1 | 1 / 19 | 1 / 36 | 36 / 2
| 15 | QPSK | 519000 | 2595 | 36 / 0 | 1 / 1 | 1 / 19 | 1 / 36 | 36 / 2
| 15 | QPSK | 522500 | 2612.5 | 36 / 0 | 1 / 1 | 1 / 19 | 1 / 36 | 36 / 2
| 15 | 16-QAM | 515500 | 2577.5 | 36 / 0 | 1 / 1 | 1 / 19 | 1 / 36 | 36 / 2
| 15 | 16-QAM | 519000 | 2595 | 36 / 0 | 1 / 1 | 1 / 19 | 1 / 36 | 36 / 2
| 15 | 16-QAM | 522500 | 2612.5 | 36 / 0 | 1 / 1 | 1 / 19 | 1 / 36 | 36 / 2
| 15 | 64-QAM | 515500 | 2577.5 | 36 / 0 | 1 / 1 | 1 / 19 | 1 / 36 | 36 / 2
| 15 | 64-QAM | 519000 | 2595 | 36 / 0 | 1 / 1 | 1 / 19 | 1 / 36 | 36 / 2
| 15 | 64-QAM | 522500 | 2612.5 | 36 / 0 | 1 / 1 | 1 / 19 | 1 / 36 | 36 / 2
| 15 | 256-QAM | 515500 | 2577.5 | 36 / 0 | 1 / 1 | 1 / 19 | 1 / 36 | 36 / 2
| 15 | 256-QAM | 519000 | 2595 | 36 / 0 | 1 / 1 | 1 / 19 | 1 / 36 | 36 / 2
| 15 | 256-QAM | 522500 | 2612.5 | 36 / 0 | 1 / 1 | 1 / 19 | 1 / 36 | 36 / 2
| 10 | π/2 BPSK | 515000 | 2575 | 24 / 0 | 1 / 1 | 1 / 12 | 1 / 23 | 24 / 0
| 10 | π/2 BPSK | 519000 | 2595 | 24 / 0 | 1 / 1 | 1 / 12 | 1 / 23 | 24 / 0
| 10 | π/2 BPSK | 523000 | 2615 | 24 / 0 | 1 / 1 | 1 / 12 | 1 / 23 | 24 / 0
| 10 | QPSK | 515000 | 2575 | 24 / 0 | 1 / 1 | 1 / 12 | 1 / 23 | 24 / 0
| 10 | QPSK | 519000 | 2595 | 24 / 0 | 1 / 1 | 1 / 12 | 1 / 23 | 24 / 0
| 10 | QPSK | 523000 | 2615 | 24 / 0 | 1 / 1 | 1 / 12 | 1 / 23 | 24 / 0
| 10 | 16-QAM | 515000 | 2575 | 24 / 0 | 1 / 1 | 1 / 12 | 1 / 23 | 24 / 0
| 10 | 16-QAM | 519000 | 2595 | 24 / 0 | 1 / 1 | 1 / 12 | 1 / 23 | 24 / 0
| 10 | 16-QAM | 523000 | 2615 | 24 / 0 | 1 / 1 | 1 / 12 | 1 / 23 | 24 / 0
| 10 | 64-QAM | 515000 | 2575 | 24 / 0 | 1 / 1 | 1 / 12 | 1 / 23 | 24 / 0
| 10 | 64-QAM | 519000 | 2595 | 24 / 0 | 1 / 1 | 1 / 12 | 1 / 23 | 24 / 0
| 10 | 64-QAM | 523000 | 2615 | 24 / 0 | 1 / 1 | 1 / 12 | 1 / 23 | 24 / 0
| 10 | 256-QAM | 515000 | 2575 | 24 / 0 | 1 / 1 | 1 / 12 | 1 / 23 | 24 / 0
| 10 | 256-QAM | 519000 | 2595 | 24 / 0 | 1 / 1 | 1 / 12 | 1 / 23 | 24 / 0
| 10 | 256-QAM | 523000 | 2615 | 24 / 0 | 1 / 1 | 1 / 12 | 1 / 23 | 24 / 0
n41 | 100 | π/2 BPSK | 509202 | 2546.01 | 270 / 0 | 1 / 1 | 1 / 136 | 1 / 271 | 270 / 3
| 100 | π/2 BPSK | 518604 | 2593.02 | 270 / 0 | 1 / 1 | 1 / 136 | 1 / 271 | 270 / 3
| 100 | π/2 BPSK | 528000 | 2640 | 270 / 0 | 1 / 1 | 1 / 136 | 1 / 271 | 270 / 3
| 100 | QPSK | 509202 | 2546.01 | 270 / 0 | 1 / 1 | 1 / 135 | 1 / 268 | 270 / 3
| 100 | QPSK | 518604 | 2593.02 | 270 / 0 | 1 / 1 | 1 / 135 | 1 / 268 | 270 / 3
| 100 | QPSK | 528000 | 2640 | 270 / 0 | 1 / 1 | 1 / 135 | 1 / 268 | 270 / 3
| 100 | 16-QAM | 509202 | 2546.01 | 270 / 0 | 1 / 1 | 1 / 136 | 1 / 271 | 270 / 3
| 100 | 16-QAM | 518604 | 2593.02 | 270 / 0 | 1 / 1 | 1 / 136 | 1 / 271 | 270 / 3
| 100 | 16-QAM | 528000 | 2640 | 270 / 0 | 1 / 1 | 1 / 136 | 1 / 271 | 270 / 3
| 100 | 64-QAM | 509202 | 2546.01 | 270 / 0 | 1 / 1 | 1 / 136 | 1 / 271 | 270 / 3
| 100 | 64-QAM | 518604 | 2593.02 | 270 / 0 | 1 / 1 | 1 / 136 | 1 / 271 | 270 / 3
| 100 | 64-QAM | 528000 | 2640 | 270 / 0 | 1 / 1 | 1 / 136 | 1 / 271 | 270 / 3
| 100 | 256-QAM | 509202 | 2546.01 | 270 / 0 | 1 / 1 | 1 / 136 | 1 / 271 | 270 / 3
| 100 | 256-QAM | 518604 | 2593.02 | 270 / 0 | 1 / 1 | 1 / 136 | 1 / 271 | 270 / 3
| 100 | 256-QAM | 528000 | 2640 | 270 / 0 | 1 / 1 | 1 / 136 | 1 / 271 | 270 / 3
| 90 | π/2 BPSK | 508200 | 2541 | 243 / 0 | 1 / 1 | 1 / 122 | 1 / 243 | 243 / 2
| 90 | π/2 BPSK | 518604 | 2593.02 | 243 / 0 | 1 / 1 | 1 / 122 | 1 / 243 | 243 / 2
| 90 | π/2 BPSK | 528996 | 2644.98 | 243 / 0 | 1 / 1 | 1 / 122 | 1 / 243 | 243 / 2
| 90 | QPSK | 508200 | 2541 | 243 / 0 | 1 / 1 | 1 / 122 | 1 / 243 | 243 / 2
| 90 | QPSK | 518604 | 2593.02 | 243 / 0 | 1 / 1 | 1 / 122 | 1 / 243 | 243 / 2
| 90 | QPSK | 528996 | 2644.98 | 243 / 0 | 1 / 1 | 1 / 122 | 1 / 243 | 243 / 2
| 90 | 16-QAM | 508200 | 2541 | 243 / 0 | 1 / 1 | 1 / 122 | 1 / 243 | 243 / 2
| 90 | 16-QAM | 518604 | 2593.02 | 243 / 0 | 1 / 1 | 1 / 122 | 1 / 243 | 243 / 2
| 90 | 16-QAM | 528996 | 2644.98 | 243 / 0 | 1 / 1 | 1 / 122 | 1 / 243 | 243 / 2
| 90 | 64-QAM | 508200 | 2541 | 243 / 0 | 1 / 1 | 1 / 122 | 1 / 243 | 243 / 2
| 90 | 64-QAM | 518604 | 2593.02 | 243 / 0 | 1 / 1 | 1 / 122 | 1 / 243 | 243 / 2
| 90 | 64-QAM | 528996 | 2644.98 | 243 / 0 | 1 / 1 | 1 / 122 | 1 / 243 | 243 / 2
| 90 | 256-QAM | 508200 | 2541 | 243 / 0 | 1 / 1 | 1 / 122 | 1 / 243 | 243 / 2
| 90 | 256-QAM | 518604 | 2593.02 | 243 / 0 | 1 / 1 | 1 / 122 | 1 / 243 | 243 / 2
| 90 | 256-QAM | 528996 | 2644.98 | 243 / 0 | 1 / 1 | 1 / 122 | 1 / 243 | 243 / 2
| 80 | π/2 BPSK | 507204 | 2536.02 | 216 / 0 | 1 / 1 | 1 / 108 | 1 / 215 | 216 / 1
| 80 | π/2 BPSK | 518604 | 2593.02 | 216 / 0 | 1 / 1 | 1 / 108 | 1 / 215 | 216 / 1
| 80 | π/2 BPSK | 529998 | 2649.99 | 216 / 0 | 1 / 1 | 1 / 108 | 1 / 215 | 216 / 1
| 80 | QPSK | 507204 | 2536.02 | 216 / 0 | 1 / 1 | 1 / 108 | 1 / 215 | 216 / 1
| 80 | QPSK | 518604 | 2593.02 | 216 / 0 | 1 / 1 | 1 / 108 | 1 / 215 | 216 / 1
| 80 | QPSK | 529998 | 2649.99 | 216 / 0 | 1 / 1 | 1 / 108 | 1 / 215 | 216 / 1
| 80 | 16-QAM | 507204 | 2536.02 | 216 / 0 | 1 / 1 | 1 / 108 | 1 / 215 | 216 / 1
| 80 | 16-QAM | 518604 | 2593.02 | 216 / 0 | 1 / 1 | 1 / 108 | 1 / 215 | 216 / 1
| 80 | 16-QAM | 529998 | 2649.99 | 216 / 0 | 1 / 1 | 1 / 108 | 1 / 215 | 216 / 1
| 80 | 64-QAM | 507204 | 2536.02 | 216 / 0 | 1 / 1 | 1 / 108 | 1 / 215 | 216 / 1
| 80 | 64-QAM | 518604 | 2593.02 | 216 / 0 | 1 / 1 | 1 / 108 | 1 / 215 | 216 / 1
| 80 | 64-QAM | 529998 | 2649.99 | 216 / 0 | 1 / 1 | 1 / 108 | 1 / 215 | 216 / 1
| 80 | 256-QAM | 507204 | 2536.02 | 216 / 0 | 1 / 1 | 1 / 108 | 1 / 215 | 216 / 1
| 80 | 256-QAM | 518604 | 2593.02 | 216 / 0 | 1 / 1 | 1 / 108 | 1 / 215 | 216 / 1
| 80 | 256-QAM | 529998 | 2649.99 | 216 / 0 | 1 / 1 | 1 / 108 | 1 / 215 | 216 / 1
| 70 | π/2 BPSK | 506202 | 2531.01 | 180 / 0 | 1 / 1 | 1 / 90 | 1 / 187 | 180 / 8
| 70 | π/2 BPSK | 518604 | 2593.02 | 180 / 0 | 1 / 1 | 1 / 90 | 1 / 187 | 180 / 8
| 70 | π/2 BPSK | 531000 | 2655 | 180 / 0 | 1 / 1 | 1 / 90 | 1 / 187 | 180 / 8
| 70 | QPSK | 506202 | 2531.01 | 180 / 0 | 1 / 1 | 1 / 90 | 1 / 187 | 180 / 8
| 70 | QPSK | 518604 | 2593.02 | 180 / 0 | 1 / 1 | 1 / 90 | 1 / 187 | 180 / 8
| 70 | QPSK | 531000 | 2655 | 180 / 0 | 1 / 1 | 1 / 90 | 1 / 187 | 180 / 8
| 70 | 16-QAM | 506202 | 2531.01 | 180 / 0 | 1 / 1 | 1 / 90 | 1 / 187 | 180 / 8
| 70 | 16-QAM | 518604 | 2593.02 | 180 / 0 | 1 / 1 | 1 / 90 | 1 / 187 | 180 / 8
| 70 | 16-QAM | 531000 | 2655 | 180 / 0 | 1 / 1 | 1 / 90 | 1 / 187 | 180 / 8
| 70 | 64-QAM | 506202 | 2531.01 | 180 / 0 | 1 / 1 | 1 / 90 | 1 / 187 | 180 / 8
| 70 | 64-QAM | 518604 | 2593.02 | 180 / 0 | 1 / 1 | 1 / 90 | 1 / 187 | 180 / 8
| 70 | 64-QAM | 531000 | 2655 | 180 / 0 | 1 / 1 | 1 / 90 | 1 / 187 | 180 / 8
| 70 | 256-QAM | 506202 | 2531.01 | 180 / 0 | 1 / 1 | 1 / 90 | 1 / 187 | 180 / 8
| 70 | 256-QAM | 518604 | 2593.02 | 180 / 0 | 1 / 1 | 1 / 90 | 1 / 187 | 180 / 8
| 70 | 256-QAM | 531000 | 2655 | 180 / 0 | 1 / 1 | 1 / 90 | 1 / 187 | 180 / 8
| 60 | π/2 BPSK | 505200 | 2526 | 162 / 0 | 1 / 1 | 1 / 81 | 1 / 160 | 162 / 0
| 60 | π/2 BPSK | 518604 | 2593.02 | 162 / 0 | 1 / 1 | 1 / 81 | 1 / 160 | 162 / 0
| 60 | π/2 BPSK | 531996 | 2659.98 | 162 / 0 | 1 / 1 | 1 / 81 | 1 / 160 | 162 / 0
| 60 | QPSK | 505200 | 2526 | 162 / 0 | 1 / 1 | 1 / 81 | 1 / 160 | 162 / 0
| 60 | QPSK | 518604 | 2593.02 | 162 / 0 | 1 / 1 | 1 / 81 | 1 / 160 | 162 / 0
| 60 | QPSK | 531996 | 2659.98 | 162 / 0 | 1 / 1 | 1 / 81 | 1 / 160 | 162 / 0
| 60 | 16-QAM | 505200 | 2526 | 162 / 0 | 1 / 1 | 1 / 81 | 1 / 160 | 162 / 0
| 60 | 16-QAM | 518604 | 2593.02 | 162 / 0 | 1 / 1 | 1 / 81 | 1 / 160 | 162 / 0
| 60 | 16-QAM | 531996 | 2659.98 | 162 / 0 | 1 / 1 | 1 / 81 | 1 / 160 | 162 / 0
| 60 | 64-QAM | 505200 | 2526 | 162 / 0 | 1 / 1 | 1 / 81 | 1 / 160 | 162 / 0
| 60 | 64-QAM | 518604 | 2593.02 | 162 / 0 | 1 / 1 | 1 / 81 | 1 / 160 | 162 / 0
| 60 | 64-QAM | 531996 | 2659.98 | 162 / 0 | 1 / 1 | 1 / 81 | 1 / 160 | 162 / 0
| 60 | 256-QAM | 505200 | 2526 | 162 / 0 | 1 / 1 | 1 / 81 | 1 / 160 | 162 / 0
| 60 | 256-QAM | 518604 | 2593.02 | 162 / 0 | 1 / 1 | 1 / 81 | 1 / 160 | 162 / 0
| 60 | 256-QAM | 531996 | 2659.98 | 162 / 0 | 1 / 1 | 1 / 81 | 1 / 160 | 162 / 0
| 50 | π/2 BPSK | 504204 | 2521.02 | 128 / 0 | 1 / 1 | 1 / 66 | 1 / 131 | 128 / 5
| 50 | π/2 BPSK | 518604 | 2593.02 | 128 / 0 | 1 / 1 | 1 / 66 | 1 / 131 | 128 / 5
| 50 | π/2 BPSK | 532996 | 2664.98 | 128 / 0 | 1 / 1 | 1 / 66 | 1 / 131 | 128 / 5
| 50 | QPSK | 504204 | 2521.02 | 128 / 0 | 1 / 1 | 1 / 66 | 1 / 131 | 128 / 5
| 50 | QPSK | 518604 | 2593.02 | 128 / 0 | 1 / 1 | 1 / 66 | 1 / 131 | 128 / 5
| 50 | QPSK | 532996 | 2664.98 | 128 / 0 | 1 / 1 | 1 / 66 | 1 / 131 | 128 / 5
| 50 | 16-QAM | 504204 | 2521.02 | 128 / 0 | 1 / 1 | 1 / 66 | 1 / 131 | 128 / 5
| 50 | 16-QAM | 518604 | 2593.02 | 128 / 0 | 1 / 1 | 1 / 66 | 1 / 131 | 128 / 5
| 50 | 16-QAM | 532996 | 2664.98 | 128 / 0 | 1 / 1 | 1 / 66 | 1 / 131 | 128 / 5
| 50 | 64-QAM | 504204 | 2521.02 | 128 / 0 | 1 / 1 | 1 / 66 | 1 / 131 | 128 / 5
| 50 | 64-QAM | 518604 | 2593.02 | 128 / 0 | 1 / 1 | 1 / 66 | 1 / 131 | 128 / 5
| 50 | 64-QAM | 532996 | 2664.98 | 128 / 0 | 1 / 1 | 1 / 66 | 1 / 131 | 128 / 5
| 50 | 256-QAM | 504204 | 2521.02 | 128 / 0 | 1 / 1 | 1 / 66 | 1 / 131 | 128 / 5
| 50 | 256-QAM | 518604 | 2593.02 | 128 / 0 | 1 / 1 | 1 / 66 | 1 / 131 | 128 / 5
| 50 | 256-QAM | 532996 | 2664.98 | 128 / 0 | 1 / 1 | 1 / 66 | 1 / 131 | 128 / 5
| 40 | π/2 BPSK | 503202 | 2516.01 | 100 / 0 | 1 / 1 | 1 / 53 | 1 / 104 | 100 / 6
| 40 | π/2 BPSK | 518604 | 2593.02 | 100 / 0 | 1 / 1 | 1 / 53 | 1 / 104 | 100 / 6
| 40 | π/2 BPSK | 534000 | 2670 | 100 / 0 | 1 / 1 | 1 / 53 | 1 / 104 | 100 / 6
| 40 | QPSK | 503202 | 2516.01 | 100 / 0 | 1 / 1 | 1 / 53 | 1 / 104 | 100 / 6
| 40 | QPSK | 518604 | 2593.02 | 100 / 0 | 1 / 1 | 1 / 53 | 1 / 104 | 100 / 6
| 40 | QPSK | 534000 | 2670 | 100 / 0 | 1 / 1 | 1 / 53 | 1 / 104 | 100 / 6
| 40 | 16-QAM | 503202 | 2516.01 | 100 / 0 | 1 / 1 | 1 / 53 | 1 / 104 | 100 / 6
| 40 | 16-QAM | 518604 | 2593.02 | 100 / 0 | 1 / 1 | 1 / 53 | 1 / 104 | 100 / 6
| 40 | 16-QAM | 534000 | 2670 | 100 / 0 | 1 / 1 | 1 / 53 | 1 / 104 | 100 / 6
| 40 | 64-QAM | 503202 | 2516.01 | 100 / 0 | 1 / 1 | 1 / 53 | 1 / 104 | 100 / 6
| 40 | 64-QAM | 518604 | 2593.02 | 100 / 0 | 1 / 1 | 1 / 53 | 1 / 104 | 100 / 6
| 40 | 64-QAM | 534000 | 2670 | 100 / 0 | 1 / 1 | 1 / 53 | 1 / 104 | 100 / 6
| 40 | 256-QAM | 503202 | 2516.01 | 100 / 0 | 1 / 1 | 1 / 53 | 1 / 104 | 100 / 6
| 40 | 256-QAM | 518604 | 2593.02 | 100 / 0 | 1 / 1 | 1 / 53 | 1 / 104 | 100 / 6
| 40 | 256-QAM | 534000 | 2670 | 100 / 0 | 1 / 1 | 1 / 53 | 1 / 104 | 100 / 6
| 30 | π/2 BPSK | 502200 | 2511 | 75 / 0 | 1 / 1 | 1 / 39 | 1 / 76 | 75 / 3
| 30 | π/2 BPSK | 518604 | 2593.02 | 75 / 0 | 1 / 1 | 1 / 39 | 1 / 76 | 75 / 3
| 30 | π/2 BPSK | 534996 | 2674.98 | 75 / 0 | 1 / 1 | 1 / 39 | 1 / 76 | 75 / 3
| 30 | QPSK | 502200 | 2511 | 75 / 0 | 1 / 1 | 1 / 39 | 1 / 76 | 75 / 3
| 30 | QPSK | 518604 | 2593.02 | 75 / 0 | 1 / 1 | 1 / 39 | 1 / 76 | 75 / 3
| 30 | QPSK | 534996 | 2674.98 | 75 / 0 | 1 / 1 | 1 / 39 | 1 / 76 | 75 / 3
| 30 | 16-QAM | 502200 | 2511 | 75 / 0 | 1 / 1 | 1 / 39 | 1 / 76 | 75 / 3
| 30 | 16-QAM | 518604 | 2593.02 | 75 / 0 | 1 / 1 | 1 / 39 | 1 / 76 | 75 / 3
| 30 | 16-QAM | 534996 | 2674.98 | 75 / 0 | 1 / 1 | 1 / 39 | 1 / 76 | 75 / 3
| 30 | 64-QAM | 502200 | 2511 | 75 / 0 | 1 / 1 | 1 / 39 | 1 / 76 | 75 / 3
| 30 | 64-QAM | 518604 | 2593.02 | 75 / 0 | 1 / 1 | 1 / 39 | 1 / 76 | 75 / 3
| 30 | 64-QAM | 534996 | 2674.98 | 75 / 0 | 1 / 1 | 1 / 39 | 1 / 76 | 75 / 3
| 30 | 256-QAM | 502200 | 2511 | 75 / 0 | 1 / 1 | 1 / 39 | 1 / 76 | 75 / 3
| 30 | 256-QAM | 518604 | 2593.02 | 75 / 0 | 1 / 1 | 1 / 39 | 1 / 76 | 75 / 3
| 30 | 256-QAM | 534996 | 2674.98 | 75 / 0 | 1 / 1 | 1 / 39 | 1 / 76 | 75 / 3
| 20 | π/2 BPSK | 501204 | 2506.02 | 50 / 0 | 1 / 1 | 1 / 25 | 1 / 49 | 50 / 1
| 20 | π/2 BPSK | 518604 | 2593.02 | 50 / 0 | 1 / 1 | 1 / 25 | 1 / 49 | 50 / 1
| 20 | π/2 BPSK | 535998 | 2679.99 | 50 / 0 | 1 / 1 | 1 / 25 | 1 / 49 | 50 / 1
| 20 | QPSK | 501204 | 2506.02 | 50 / 0 | 1 / 1 | 1 / 25 | 1 / 49 | 50 / 1
| 20 | QPSK | 518604 | 2593.02 | 50 / 0 | 1 / 1 | 1 / 25 | 1 / 49 | 50 / 1
| 20 | QPSK | 535998 | 2679.99 | 50 / 0 | 1 / 1 | 1 / 25 | 1 / 49 | 50 / 1
| 20 | 16-QAM | 501204 | 2506.02 | 50 / 0 | 1 / 1 | 1 / 25 | 1 / 49 | 50 / 1
| 20 | 16-QAM | 518604 | 2593.02 | 50 / 0 | 1 / 1 | 1 / 25 | 1 / 49 | 50 / 1
| 20 | 16-QAM | 535998 | 2679.99 | 50 / 0 | 1 / 1 | 1 / 25 | 1 / 49 | 50 / 1
| 20 | 64-QAM | 501204 | 2506.02 | 50 / 0 | 1 / 1 | 1 / 25 | 1 / 49 | 50 / 1
| 20 | 64-QAM | 518604 | 2593.02 | 50 / 0 | 1 / 1 | 1 / 25 | 1 / 49 | 50 / 1
| 20 | 64-QAM | 535998 | 2679.99 | 50 / 0 | 1 / 1 | 1 / 25 | 1 / 49 | 50 / 1
| 20 | 256-QAM | 501204 | 2506.02 | 50 / 0 | 1 / 1 | 1 / 25 | 1 / 49 | 50 / 1
| 20 | 256-QAM | 518604 | 2593.02 | 50 / 0 | 1 / 1 | 1 / 25 | 1 / 49 | 50 / 1
| 20 | 256-QAM | 535998 | 2679.99 | 50 / 0 | 1 / 1 | 1 / 25 | 1 / 49 | 50 / 1
n41 ISED | 100 |  | 510000 | 2550 | 270 / 0 | 1 / 1 | 1 / 135 | 1 / 268 | 270 / 3
| 90 |  | 509004 | 2545.02 | 243 / 0 | 1 / 1 | 1 / 122 | 1 / 243 | 243 / 2
| 80 |  | 508002 | 2540.01 | 216 / 0 | 1 / 1 | 1 / 108 | 1 / 215 | 216 / 1
| 70 |  | 507000 | 2535 | 180 / 0 | 1 / 1 | 1 / 90 | 1 / 187 | 180 / 8
| 60 |  | 506004 | 2530.02 | 162 / 0 | 1 / 1 | 1 / 81 | 1 / 160 | 162 / 0
| 50 |  | 505002 | 2525.01 | 128 / 0 | 1 / 1 | 1 / 66 | 1 / 131 | 128 / 5
| 40 |  | 504000 | 2520 | 100 / 0 | 1 / 1 | 1 / 53 | 1 / 104 | 100 / 6
| 30 |  | 503004 | 2515.02 | 75 / 0 | 1 / 1 | 1 / 39 | 1 / 76 | 75 / 3
| 20 |  | 502002 | 2510.01 | 50 / 0 | 1 / 1 | 1 / 25 | 1 / 49 | 50 / 1
n48 | 40 | π/2 BPSK | 638000 | 3570 | 100 / 0 | 1 / 1 | 1 / 53 | 1 / 104 | 100 / 6
| 40 | π/2 BPSK | 641668 | 3625 | 100 / 0 | 1 / 1 | 1 / 53 | 1 / 104 | 100 / 6
| 40 | π/2 BPSK | 645332 | 3679.98 | 100 / 0 | 1 / 1 | 1 / 53 | 1 / 104 | 100 / 6
| 40 | QPSK | 638000 | 3570 | 100 / 0 | 1 / 1 | 1 / 53 | 1 / 104 | 100 / 6
| 40 | QPSK | 641668 | 3625 | 100 / 0 | 1 / 1 | 1 / 53 | 1 / 104 | 100 / 6
| 40 | QPSK | 645332 | 3679.98 | 100 / 0 | 1 / 1 | 1 / 53 | 1 / 104 | 100 / 6
| 40 | 16-QAM | 638000 | 3570 | 100 / 0 | 1 / 1 | 1 / 53 | 1 / 104 | 100 / 6
| 40 | 16-QAM | 641668 | 3625 | 100 / 0 | 1 / 1 | 1 / 53 | 1 / 104 | 100 / 6
| 40 | 16-QAM | 645332 | 3679.98 | 100 / 0 | 1 / 1 | 1 / 53 | 1 / 104 | 100 / 6
| 40 | 64-QAM | 638000 | 3570 | 100 / 0 | 1 / 1 | 1 / 53 | 1 / 104 | 100 / 6
| 40 | 64-QAM | 641668 | 3625 | 100 / 0 | 1 / 1 | 1 / 53 | 1 / 104 | 100 / 6
| 40 | 64-QAM | 645332 | 3679.98 | 100 / 0 | 1 / 1 | 1 / 53 | 1 / 104 | 100 / 6
| 40 | 256-QAM | 638000 | 3570 | 100 / 0 | 1 / 1 | 1 / 53 | 1 / 104 | 100 / 6
| 40 | 256-QAM | 641668 | 3625 | 100 / 0 | 1 / 1 | 1 / 53 | 1 / 104 | 100 / 6
| 40 | 256-QAM | 645332 | 3679.98 | 100 / 0 | 1 / 1 | 1 / 53 | 1 / 104 | 100 / 6
| 30 | π/2 BPSK | 637668 | 3565.02 | 75 / 0 | 1 / 1 | 1 / 39 | 1 / 76 | 75 / 3
| 30 | π/2 BPSK | 641668 | 3625 | 75 / 0 | 1 / 1 | 1 / 39 | 1 / 76 | 75 / 3
| 30 | π/2 BPSK | 645666 | 3684.99 | 75 / 0 | 1 / 1 | 1 / 39 | 1 / 76 | 75 / 3
| 30 | QPSK | 637668 | 3565.02 | 75 / 0 | 1 / 1 | 1 / 39 | 1 / 76 | 75 / 3
| 30 | QPSK | 641668 | 3625 | 75 / 0 | 1 / 1 | 1 / 39 | 1 / 76 | 75 / 3
| 30 | QPSK | 645666 | 3684.99 | 75 / 0 | 1 / 1 | 1 / 39 | 1 / 76 | 75 / 3
| 30 | 16-QAM | 637668 | 3565.02 | 75 / 0 | 1 / 1 | 1 / 39 | 1 / 76 | 75 / 3
| 30 | 16-QAM | 641668 | 3625 | 75 / 0 | 1 / 1 | 1 / 39 | 1 / 76 | 75 / 3
| 30 | 16-QAM | 645666 | 3684.99 | 75 / 0 | 1 / 1 | 1 / 39 | 1 / 76 | 75 / 3
| 30 | 64-QAM | 637668 | 3565.02 | 75 / 0 | 1 / 1 | 1 / 39 | 1 / 76 | 75 / 3
| 30 | 64-QAM | 641668 | 3625 | 75 / 0 | 1 / 1 | 1 / 39 | 1 / 76 | 75 / 3
| 30 | 64-QAM | 645666 | 3684.99 | 75 / 0 | 1 / 1 | 1 / 39 | 1 / 76 | 75 / 3
| 30 | 256-QAM | 637668 | 3565.02 | 75 / 0 | 1 / 1 | 1 / 39 | 1 / 76 | 75 / 3
| 30 | 256-QAM | 641668 | 3625 | 75 / 0 | 1 / 1 | 1 / 39 | 1 / 76 | 75 / 3
| 30 | 256-QAM | 645666 | 3684.99 | 75 / 0 | 1 / 1 | 1 / 39 | 1 / 76 | 75 / 3
| 20 | π/2 BPSK | 637334 | 3560.01 | 50 / 0 | 1 / 1 | 1 / 25 | 1 / 49 | 50 / 1
| 20 | π/2 BPSK | 641668 | 3625 | 50 / 0 | 1 / 1 | 1 / 25 | 1 / 49 | 50 / 1
| 20 | π/2 BPSK | 646000 | 3690 | 50 / 0 | 1 / 1 | 1 / 25 | 1 / 49 | 50 / 1
| 20 | QPSK | 637334 | 3560.01 | 50 / 0 | 1 / 1 | 1 / 25 | 1 / 49 | 50 / 1
| 20 | QPSK | 641668 | 3625 | 50 / 0 | 1 / 1 | 1 / 25 | 1 / 49 | 50 / 1
| 20 | QPSK | 646000 | 3690 | 50 / 0 | 1 / 1 | 1 / 25 | 1 / 49 | 50 / 1
| 20 | 16-QAM | 637334 | 3560.01 | 50 / 0 | 1 / 1 | 1 / 25 | 1 / 49 | 50 / 1
| 20 | 16-QAM | 641668 | 3625 | 50 / 0 | 1 / 1 | 1 / 25 | 1 / 49 | 50 / 1
| 20 | 16-QAM | 646000 | 3690 | 50 / 0 | 1 / 1 | 1 / 25 | 1 / 49 | 50 / 1
| 20 | 64-QAM | 637334 | 3560.01 | 50 / 0 | 1 / 1 | 1 / 25 | 1 / 49 | 50 / 1
| 20 | 64-QAM | 641668 | 3625 | 50 / 0 | 1 / 1 | 1 / 25 | 1 / 49 | 50 / 1
| 20 | 64-QAM | 646000 | 3690 | 50 / 0 | 1 / 1 | 1 / 25 | 1 / 49 | 50 / 1
| 20 | 256-QAM | 637334 | 3560.01 | 50 / 0 | 1 / 1 | 1 / 25 | 1 / 49 | 50 / 1
| 20 | 256-QAM | 641668 | 3625 | 50 / 0 | 1 / 1 | 1 / 25 | 1 / 49 | 50 / 1
| 20 | 256-QAM | 646000 | 3690 | 50 / 0 | 1 / 1 | 1 / 25 | 1 / 49 | 50 / 1
| 10 | π/2 BPSK | 637000 | 3555 | 24 / 0 | 1 / 1 | 1 / 12 | 1 / 23 | 24 / 0
| 10 | π/2 BPSK | 641668 | 3625 | 24 / 0 | 1 / 1 | 1 / 12 | 1 / 23 | 24 / 0
| 10 | π/2 BPSK | 646332 | 3694.98 | 24 / 0 | 1 / 1 | 1 / 12 | 1 / 23 | 24 / 0
| 10 | QPSK | 637000 | 3555 | 24 / 0 | 1 / 1 | 1 / 12 | 1 / 23 | 24 / 0
| 10 | QPSK | 641668 | 3625 | 24 / 0 | 1 / 1 | 1 / 12 | 1 / 23 | 24 / 0
| 10 | QPSK | 646332 | 3694.98 | 24 / 0 | 1 / 1 | 1 / 12 | 1 / 23 | 24 / 0
| 10 | 16-QAM | 637000 | 3555 | 24 / 0 | 1 / 1 | 1 / 12 | 1 / 23 | 24 / 0
| 10 | 16-QAM | 641668 | 3625 | 24 / 0 | 1 / 1 | 1 / 12 | 1 / 23 | 24 / 0
| 10 | 16-QAM | 646332 | 3694.98 | 24 / 0 | 1 / 1 | 1 / 12 | 1 / 23 | 24 / 0
| 10 | 64-QAM | 637000 | 3555 | 24 / 0 | 1 / 1 | 1 / 12 | 1 / 23 | 24 / 0
| 10 | 64-QAM | 641668 | 3625 | 24 / 0 | 1 / 1 | 1 / 12 | 1 / 23 | 24 / 0
| 10 | 64-QAM | 646332 | 3694.98 | 24 / 0 | 1 / 1 | 1 / 12 | 1 / 23 | 24 / 0
| 10 | 256-QAM | 637000 | 3555 | 24 / 0 | 1 / 1 | 1 / 12 | 1 / 23 | 24 / 0
| 10 | 256-QAM | 641668 | 3625 | 24 / 0 | 1 / 1 | 1 / 12 | 1 / 23 | 24 / 0
| 10 | 256-QAM | 646332 | 3694.98 | 24 / 0 | 1 / 1 | 1 / 12 | 1 / 23 | 24 / 0
n77R1 (Range 1) | 100 | π/2 BPSK | 633334 | 3500.01 | 270 / 0 | 1 / 1 | 1 / 135 | 1 / 268 | 270 / 3
| 100 | π/2 BPSK | 633334 | 3500.01 | 270 / 0 | 1 / 1 | 1 / 135 | 1 / 268 | 270 / 3
| 100 | π/2 BPSK | 633334 | 3500.01 | 270 / 0 | 1 / 1 | 1 / 135 | 1 / 268 | 270 / 3
| 100 | QPSK | 633334 | 3500.01 | 270 / 0 | 1 / 1 | 1 / 135 | 1 / 268 | 270 / 3
| 100 | QPSK | 633334 | 3500.01 | 270 / 0 | 1 / 1 | 1 / 135 | 1 / 268 | 270 / 3
| 100 | QPSK | 633334 | 3500.01 | 270 / 0 | 1 / 1 | 1 / 135 | 1 / 268 | 270 / 3
| 100 | 16-QAM | 633334 | 3500.01 | 270 / 0 | 1 / 1 | 1 / 135 | 1 / 268 | 270 / 3
| 100 | 16-QAM | 633334 | 3500.01 | 270 / 0 | 1 / 1 | 1 / 135 | 1 / 268 | 270 / 3
| 100 | 16-QAM | 633334 | 3500.01 | 270 / 0 | 1 / 1 | 1 / 135 | 1 / 268 | 270 / 3
| 100 | 64-QAM | 633334 | 3500.01 | 270 / 0 | 1 / 1 | 1 / 135 | 1 / 268 | 270 / 3
| 100 | 64-QAM | 633334 | 3500.01 | 270 / 0 | 1 / 1 | 1 / 135 | 1 / 268 | 270 / 3
| 100 | 64-QAM | 633334 | 3500.01 | 270 / 0 | 1 / 1 | 1 / 135 | 1 / 268 | 270 / 3
| 100 | 256-QAM | 633334 | 3500.01 | 270 / 0 | 1 / 1 | 1 / 135 | 1 / 268 | 270 / 3
| 100 | 256-QAM | 633334 | 3500.01 | 270 / 0 | 1 / 1 | 1 / 135 | 1 / 268 | 270 / 3
| 100 | 256-QAM | 633334 | 3500.01 | 270 / 0 | 1 / 1 | 1 / 135 | 1 / 268 | 270 / 3
| 90 | π/2 BPSK | 633000 | 3495 | 240 / 0 | 1 / 1 | 1 / 120 | 1 / 238 | 243 / 2
| 90 | π/2 BPSK | 633334 | 3500.01 | 240 / 0 | 1 / 1 | 1 / 120 | 1 / 238 | 243 / 2
| 90 | π/2 BPSK | 633666 | 3504.99 | 240 / 0 | 1 / 1 | 1 / 120 | 1 / 238 | 243 / 2
| 90 | QPSK | 633000 | 3495 | 240 / 0 | 1 / 1 | 1 / 120 | 1 / 238 | 243 / 2
| 90 | QPSK | 633334 | 3500.01 | 240 / 0 | 1 / 1 | 1 / 120 | 1 / 238 | 243 / 2
| 90 | QPSK | 633666 | 3504.99 | 240 / 0 | 1 / 1 | 1 / 120 | 1 / 238 | 243 / 2
| 90 | 16-QAM | 633000 | 3495 | 240 / 0 | 1 / 1 | 1 / 120 | 1 / 238 | 243 / 2
| 90 | 16-QAM | 633334 | 3500.01 | 240 / 0 | 1 / 1 | 1 / 120 | 1 / 238 | 243 / 2
| 90 | 16-QAM | 633666 | 3504.99 | 240 / 0 | 1 / 1 | 1 / 120 | 1 / 238 | 243 / 2
| 90 | 64-QAM | 633000 | 3495 | 240 / 0 | 1 / 1 | 1 / 120 | 1 / 238 | 243 / 2
| 90 | 64-QAM | 633334 | 3500.01 | 240 / 0 | 1 / 1 | 1 / 120 | 1 / 238 | 243 / 2
| 90 | 64-QAM | 633666 | 3504.99 | 240 / 0 | 1 / 1 | 1 / 120 | 1 / 238 | 243 / 2
| 90 | 256-QAM | 633000 | 3495 | 240 / 0 | 1 / 1 | 1 / 120 | 1 / 238 | 243 / 2
| 90 | 256-QAM | 633334 | 3500.01 | 240 / 0 | 1 / 1 | 1 / 120 | 1 / 238 | 243 / 2
| 90 | 256-QAM | 633666 | 3504.99 | 240 / 0 | 1 / 1 | 1 / 120 | 1 / 238 | 243 / 2
| 80 | π/2 BPSK | 632668 | 3490.02 | 216 / 0 | 1 / 1 | 1 / 108 | 1 / 214 | 216 / 1
| 80 | π/2 BPSK | 633334 | 3500.01 | 216 / 0 | 1 / 1 | 1 / 108 | 1 / 214 | 216 / 1
| 80 | π/2 BPSK | 634000 | 3510 | 216 / 0 | 1 / 1 | 1 / 108 | 1 / 214 | 216 / 1
| 80 | QPSK | 632668 | 3490.02 | 216 / 0 | 1 / 1 | 1 / 108 | 1 / 214 | 216 / 1
| 80 | QPSK | 633334 | 3500.01 | 216 / 0 | 1 / 1 | 1 / 108 | 1 / 214 | 216 / 1
| 80 | QPSK | 634000 | 3510 | 216 / 0 | 1 / 1 | 1 / 108 | 1 / 214 | 216 / 1
| 80 | 16-QAM | 632668 | 3490.02 | 216 / 0 | 1 / 1 | 1 / 108 | 1 / 214 | 216 / 1
| 80 | 16-QAM | 633334 | 3500.01 | 216 / 0 | 1 / 1 | 1 / 108 | 1 / 214 | 216 / 1
| 80 | 16-QAM | 634000 | 3510 | 216 / 0 | 1 / 1 | 1 / 108 | 1 / 214 | 216 / 1
| 80 | 64-QAM | 632668 | 3490.02 | 216 / 0 | 1 / 1 | 1 / 108 | 1 / 214 | 216 / 1
| 80 | 64-QAM | 633334 | 3500.01 | 216 / 0 | 1 / 1 | 1 / 108 | 1 / 214 | 216 / 1
| 80 | 64-QAM | 634000 | 3510 | 216 / 0 | 1 / 1 | 1 / 108 | 1 / 214 | 216 / 1
| 80 | 256-QAM | 632668 | 3490.02 | 216 / 0 | 1 / 1 | 1 / 108 | 1 / 214 | 216 / 1
| 80 | 256-QAM | 633334 | 3500.01 | 216 / 0 | 1 / 1 | 1 / 108 | 1 / 214 | 216 / 1
| 80 | 256-QAM | 634000 | 3510 | 216 / 0 | 1 / 1 | 1 / 108 | 1 / 214 | 216 / 1
| 70 | π/2 BPSK | 632334 | 3485.01 | 180 / 0 | 1 / 1 | 1 / 90 | 1 / 187 | 180 / 9
| 70 | π/2 BPSK | 633334 | 3500.01 | 180 / 0 | 1 / 1 | 1 / 90 | 1 / 187 | 180 / 9
| 70 | π/2 BPSK | 634332 | 3514.98 | 180 / 0 | 1 / 1 | 1 / 90 | 1 / 187 | 180 / 9
| 70 | QPSK | 632334 | 3485.01 | 180 / 0 | 1 / 1 | 1 / 90 | 1 / 187 | 180 / 9
| 70 | QPSK | 633334 | 3500.01 | 180 / 0 | 1 / 1 | 1 / 90 | 1 / 187 | 180 / 9
| 70 | QPSK | 634332 | 3514.98 | 180 / 0 | 1 / 1 | 1 / 90 | 1 / 187 | 180 / 9
| 70 | 16-QAM | 632334 | 3485.01 | 180 / 0 | 1 / 1 | 1 / 90 | 1 / 187 | 180 / 9
| 70 | 16-QAM | 633334 | 3500.01 | 180 / 0 | 1 / 1 | 1 / 90 | 1 / 187 | 180 / 9
| 70 | 16-QAM | 634332 | 3514.98 | 180 / 0 | 1 / 1 | 1 / 90 | 1 / 187 | 180 / 9
| 70 | 64-QAM | 632334 | 3485.01 | 180 / 0 | 1 / 1 | 1 / 90 | 1 / 187 | 180 / 9
| 70 | 64-QAM | 633334 | 3500.01 | 180 / 0 | 1 / 1 | 1 / 90 | 1 / 187 | 180 / 9
| 70 | 64-QAM | 634332 | 3514.98 | 180 / 0 | 1 / 1 | 1 / 90 | 1 / 187 | 180 / 9
| 70 | 256-QAM | 632334 | 3485.01 | 180 / 0 | 1 / 1 | 1 / 90 | 1 / 187 | 180 / 9
| 70 | 256-QAM | 633334 | 3500.01 | 180 / 0 | 1 / 1 | 1 / 90 | 1 / 187 | 180 / 9
| 70 | 256-QAM | 634332 | 3514.98 | 180 / 0 | 1 / 1 | 1 / 90 | 1 / 187 | 180 / 9
| 60 | π/2 BPSK | 632000 | 3480 | 162 / 0 | 1 / 1 | 1 / 81 | 1 / 162 | 162 / 0
| 60 | π/2 BPSK | 633334 | 3500.01 | 162 / 0 | 1 / 1 | 1 / 81 | 1 / 162 | 162 / 0
| 60 | π/2 BPSK | 634666 | 3519.99 | 162 / 0 | 1 / 1 | 1 / 81 | 1 / 162 | 162 / 0
| 60 | QPSK | 632000 | 3480 | 162 / 0 | 1 / 1 | 1 / 81 | 1 / 162 | 162 / 0
| 60 | QPSK | 633334 | 3500.01 | 162 / 0 | 1 / 1 | 1 / 81 | 1 / 162 | 162 / 0
| 60 | QPSK | 634666 | 3519.99 | 162 / 0 | 1 / 1 | 1 / 81 | 1 / 162 | 162 / 0
| 60 | 16-QAM | 632000 | 3480 | 162 / 0 | 1 / 1 | 1 / 81 | 1 / 162 | 162 / 0
| 60 | 16-QAM | 633334 | 3500.01 | 162 / 0 | 1 / 1 | 1 / 81 | 1 / 162 | 162 / 0
| 60 | 16-QAM | 634666 | 3519.99 | 162 / 0 | 1 / 1 | 1 / 81 | 1 / 162 | 162 / 0
| 60 | 64-QAM | 632000 | 3480 | 162 / 0 | 1 / 1 | 1 / 81 | 1 / 162 | 162 / 0
| 60 | 64-QAM | 633334 | 3500.01 | 162 / 0 | 1 / 1 | 1 / 81 | 1 / 162 | 162 / 0
| 60 | 64-QAM | 634666 | 3519.99 | 162 / 0 | 1 / 1 | 1 / 81 | 1 / 162 | 162 / 0
| 60 | 256-QAM | 632000 | 3480 | 162 / 0 | 1 / 1 | 1 / 81 | 1 / 162 | 162 / 0
| 60 | 256-QAM | 633334 | 3500.01 | 162 / 0 | 1 / 1 | 1 / 81 | 1 / 162 | 162 / 0
| 60 | 256-QAM | 634666 | 3519.99 | 162 / 0 | 1 / 1 | 1 / 81 | 1 / 162 | 162 / 0
| 50 | π/2 BPSK | 631668 | 3475.02 | 128 / 0 | 1 / 1 | 1 / 64 | 1 / 126 | 128 / 5
| 50 | π/2 BPSK | 633334 | 3500.01 | 128 / 0 | 1 / 1 | 1 / 64 | 1 / 126 | 128 / 5
| 50 | π/2 BPSK | 635000 | 3525 | 128 / 0 | 1 / 1 | 1 / 64 | 1 / 126 | 128 / 5
| 50 | QPSK | 631668 | 3475.02 | 128 / 0 | 1 / 1 | 1 / 64 | 1 / 126 | 128 / 5
| 50 | QPSK | 633334 | 3500.01 | 128 / 0 | 1 / 1 | 1 / 64 | 1 / 126 | 128 / 5
| 50 | QPSK | 635000 | 3525 | 128 / 0 | 1 / 1 | 1 / 64 | 1 / 126 | 128 / 5
| 50 | 16-QAM | 631668 | 3475.02 | 128 / 0 | 1 / 1 | 1 / 64 | 1 / 126 | 128 / 5
| 50 | 16-QAM | 633334 | 3500.01 | 128 / 0 | 1 / 1 | 1 / 64 | 1 / 126 | 128 / 5
| 50 | 16-QAM | 635000 | 3525 | 128 / 0 | 1 / 1 | 1 / 64 | 1 / 126 | 128 / 5
| 50 | 64-QAM | 631668 | 3475.02 | 128 / 0 | 1 / 1 | 1 / 64 | 1 / 126 | 128 / 5
| 50 | 64-QAM | 633334 | 3500.01 | 128 / 0 | 1 / 1 | 1 / 64 | 1 / 126 | 128 / 5
| 50 | 64-QAM | 635000 | 3525 | 128 / 0 | 1 / 1 | 1 / 64 | 1 / 126 | 128 / 5
| 50 | 256-QAM | 631668 | 3475.02 | 128 / 0 | 1 / 1 | 1 / 64 | 1 / 126 | 128 / 5
| 50 | 256-QAM | 633334 | 3500.01 | 128 / 0 | 1 / 1 | 1 / 64 | 1 / 126 | 128 / 5
| 50 | 256-QAM | 635000 | 3525 | 128 / 0 | 1 / 1 | 1 / 64 | 1 / 126 | 128 / 5
| 40 | π/2 BPSK | 631334 | 3470.01 | 100 / 0 | 1 / 1 | 1 / 50 | 1 / 98 | 100 / 6
| 40 | π/2 BPSK | 633334 | 3500.01 | 100 / 0 | 1 / 1 | 1 / 50 | 1 / 98 | 100 / 6
| 40 | π/2 BPSK | 635332 | 3529.98 | 100 / 0 | 1 / 1 | 1 / 50 | 1 / 98 | 100 / 6
| 40 | QPSK | 631334 | 3470.01 | 100 / 0 | 1 / 1 | 1 / 50 | 1 / 98 | 100 / 6
| 40 | QPSK | 633334 | 3500.01 | 100 / 0 | 1 / 1 | 1 / 50 | 1 / 98 | 100 / 6
| 40 | QPSK | 635332 | 3529.98 | 100 / 0 | 1 / 1 | 1 / 50 | 1 / 98 | 100 / 6
| 40 | 16-QAM | 631334 | 3470.01 | 100 / 0 | 1 / 1 | 1 / 50 | 1 / 98 | 100 / 6
| 40 | 16-QAM | 633334 | 3500.01 | 100 / 0 | 1 / 1 | 1 / 50 | 1 / 98 | 100 / 6
| 40 | 16-QAM | 635332 | 3529.98 | 100 / 0 | 1 / 1 | 1 / 50 | 1 / 98 | 100 / 6
| 40 | 64-QAM | 631334 | 3470.01 | 100 / 0 | 1 / 1 | 1 / 50 | 1 / 98 | 100 / 6
| 40 | 64-QAM | 633334 | 3500.01 | 100 / 0 | 1 / 1 | 1 / 50 | 1 / 98 | 100 / 6
| 40 | 64-QAM | 635332 | 3529.98 | 100 / 0 | 1 / 1 | 1 / 50 | 1 / 98 | 100 / 6
| 40 | 256-QAM | 631334 | 3470.01 | 100 / 0 | 1 / 1 | 1 / 50 | 1 / 98 | 100 / 6
| 40 | 256-QAM | 633334 | 3500.01 | 100 / 0 | 1 / 1 | 1 / 50 | 1 / 98 | 100 / 6
| 40 | 256-QAM | 635332 | 3529.98 | 100 / 0 | 1 / 1 | 1 / 50 | 1 / 98 | 100 / 6
| 30 | π/2 BPSK | 631000 | 3465 | 75 / 0 | 1 / 1 | 1 / 39 | 1 / 76 | 75 / 3
| 30 | π/2 BPSK | 633334 | 3500.01 | 75 / 0 | 1 / 1 | 1 / 39 | 1 / 76 | 75 / 3
| 30 | π/2 BPSK | 635666 | 3534.99 | 75 / 0 | 1 / 1 | 1 / 39 | 1 / 76 | 75 / 3
| 30 | QPSK | 631000 | 3465 | 75 / 0 | 1 / 1 | 1 / 39 | 1 / 76 | 75 / 3
| 30 | QPSK | 633334 | 3500.01 | 75 / 0 | 1 / 1 | 1 / 39 | 1 / 76 | 75 / 3
| 30 | QPSK | 635666 | 3534.99 | 75 / 0 | 1 / 1 | 1 / 39 | 1 / 76 | 75 / 3
| 30 | 16-QAM | 631000 | 3465 | 75 / 0 | 1 / 1 | 1 / 39 | 1 / 76 | 75 / 3
| 30 | 16-QAM | 633334 | 3500.01 | 75 / 0 | 1 / 1 | 1 / 39 | 1 / 76 | 75 / 3
| 30 | 16-QAM | 635666 | 3534.99 | 75 / 0 | 1 / 1 | 1 / 39 | 1 / 76 | 75 / 3
| 30 | 64-QAM | 631000 | 3465 | 75 / 0 | 1 / 1 | 1 / 39 | 1 / 76 | 75 / 3
| 30 | 64-QAM | 633334 | 3500.01 | 75 / 0 | 1 / 1 | 1 / 39 | 1 / 76 | 75 / 3
| 30 | 64-QAM | 635666 | 3534.99 | 75 / 0 | 1 / 1 | 1 / 39 | 1 / 76 | 75 / 3
| 30 | 256-QAM | 631000 | 3465 | 75 / 0 | 1 / 1 | 1 / 39 | 1 / 76 | 75 / 3
| 30 | 256-QAM | 633334 | 3500.01 | 75 / 0 | 1 / 1 | 1 / 39 | 1 / 76 | 75 / 3
| 30 | 256-QAM | 635666 | 3534.99 | 75 / 0 | 1 / 1 | 1 / 39 | 1 / 76 | 75 / 3
| 20 | π/2 BPSK | 630668 | 3460.02 | 50 / 0 | 1 / 1 | 1 / 25 | 1 / 48 | 50 / 1
| 20 | π/2 BPSK | 633334 | 3500.01 | 50 / 0 | 1 / 1 | 1 / 25 | 1 / 48 | 50 / 1
| 20 | π/2 BPSK | 636000 | 3540 | 50 / 0 | 1 / 1 | 1 / 25 | 1 / 48 | 50 / 1
| 20 | QPSK | 630668 | 3460.02 | 50 / 0 | 1 / 1 | 1 / 25 | 1 / 48 | 50 / 1
| 20 | QPSK | 633334 | 3500.01 | 50 / 0 | 1 / 1 | 1 / 25 | 1 / 48 | 50 / 1
| 20 | QPSK | 636000 | 3540 | 50 / 0 | 1 / 1 | 1 / 25 | 1 / 48 | 50 / 1
| 20 | 16-QAM | 630668 | 3460.02 | 50 / 0 | 1 / 1 | 1 / 25 | 1 / 48 | 50 / 1
| 20 | 16-QAM | 633334 | 3500.01 | 50 / 0 | 1 / 1 | 1 / 25 | 1 / 48 | 50 / 1
| 20 | 16-QAM | 636000 | 3540 | 50 / 0 | 1 / 1 | 1 / 25 | 1 / 48 | 50 / 1
| 20 | 64-QAM | 630668 | 3460.02 | 50 / 0 | 1 / 1 | 1 / 25 | 1 / 48 | 50 / 1
| 20 | 64-QAM | 633334 | 3500.01 | 50 / 0 | 1 / 1 | 1 / 25 | 1 / 48 | 50 / 1
| 20 | 64-QAM | 636000 | 3540 | 50 / 0 | 1 / 1 | 1 / 25 | 1 / 48 | 50 / 1
| 20 | 256-QAM | 630668 | 3460.02 | 50 / 0 | 1 / 1 | 1 / 25 | 1 / 48 | 50 / 1
| 20 | 256-QAM | 633334 | 3500.01 | 50 / 0 | 1 / 1 | 1 / 25 | 1 / 48 | 50 / 1
| 20 | 256-QAM | 636000 | 3540 | 50 / 0 | 1 / 1 | 1 / 25 | 1 / 48 | 50 / 1 | 3450 | 3550
| 15 | π/2 BPSK | 630500 | 3457.5 | 36 / 0 | 1 / 1 | 1 / 19 | 1 / 36 | 36 / 0
| 15 | π/2 BPSK | 633334 | 3500.01 | 36 / 0 | 1 / 1 | 1 / 19 | 1 / 36 | 36 / 0
| 15 | π/2 BPSK | 636166 | 3542.49 | 36 / 0 | 1 / 1 | 1 / 19 | 1 / 36 | 36 / 0
| 15 | QPSK | 630500 | 3457.5 | 36 / 0 | 1 / 1 | 1 / 19 | 1 / 36 | 36 / 0
| 15 | QPSK | 633334 | 3500.01 | 36 / 0 | 1 / 1 | 1 / 19 | 1 / 36 | 36 / 0
| 15 | QPSK | 636166 | 3542.49 | 36 / 0 | 1 / 1 | 1 / 19 | 1 / 36 | 36 / 0
| 15 | 16-QAM | 630500 | 3457.5 | 36 / 0 | 1 / 1 | 1 / 19 | 1 / 36 | 36 / 0
| 15 | 16-QAM | 633334 | 3500.01 | 36 / 0 | 1 / 1 | 1 / 19 | 1 / 36 | 36 / 0
| 15 | 16-QAM | 636166 | 3542.49 | 36 / 0 | 1 / 1 | 1 / 19 | 1 / 36 | 36 / 0
| 15 | 64-QAM | 630500 | 3457.5 | 36 / 0 | 1 / 1 | 1 / 19 | 1 / 36 | 36 / 0
| 15 | 64-QAM | 633334 | 3500.01 | 36 / 0 | 1 / 1 | 1 / 19 | 1 / 36 | 36 / 0
| 15 | 64-QAM | 636166 | 3542.49 | 36 / 0 | 1 / 1 | 1 / 19 | 1 / 36 | 36 / 0
| 15 | 256-QAM | 630500 | 3457.5 | 36 / 0 | 1 / 1 | 1 / 19 | 1 / 36 | 36 / 0
| 15 | 256-QAM | 633334 | 3500.01 | 36 / 0 | 1 / 1 | 1 / 19 | 1 / 36 | 36 / 0
| 15 | 256-QAM | 636166 | 3542.49 | 36 / 0 | 1 / 1 | 1 / 19 | 1 / 36 | 36 / 0
| 10 | π/2 BPSK | 630334 | 3455.01 | 24 / 0 | 1 / 1 | 1 / 12 | 1 / 23 | 24 / 0
| 10 | π/2 BPSK | 633334 | 3500.01 | 24 / 0 | 1 / 1 | 1 / 12 | 1 / 23 | 24 / 0
| 10 | π/2 BPSK | 636332 | 3544.98 | 24 / 0 | 1 / 1 | 1 / 12 | 1 / 23 | 24 / 0
| 10 | QPSK | 630334 | 3455.01 | 24 / 0 | 1 / 1 | 1 / 12 | 1 / 23 | 24 / 0
| 10 | QPSK | 633334 | 3500.01 | 24 / 0 | 1 / 1 | 1 / 12 | 1 / 23 | 24 / 0
| 10 | QPSK | 636332 | 3544.98 | 24 / 0 | 1 / 1 | 1 / 12 | 1 / 23 | 24 / 0
| 10 | 16-QAM | 630334 | 3455.01 | 24 / 0 | 1 / 1 | 1 / 12 | 1 / 23 | 24 / 0
| 10 | 16-QAM | 633334 | 3500.01 | 24 / 0 | 1 / 1 | 1 / 12 | 1 / 23 | 24 / 0
| 10 | 16-QAM | 636332 | 3544.98 | 24 / 0 | 1 / 1 | 1 / 12 | 1 / 23 | 24 / 0
| 10 | 64-QAM | 630334 | 3455.01 | 24 / 0 | 1 / 1 | 1 / 12 | 1 / 23 | 24 / 0
| 10 | 64-QAM | 633334 | 3500.01 | 24 / 0 | 1 / 1 | 1 / 12 | 1 / 23 | 24 / 0
| 10 | 64-QAM | 636332 | 3544.98 | 24 / 0 | 1 / 1 | 1 / 12 | 1 / 23 | 24 / 0
| 10 | 256-QAM | 630334 | 3455.01 | 24 / 0 | 1 / 1 | 1 / 12 | 1 / 23 | 24 / 0
| 10 | 256-QAM | 633334 | 3500.01 | 24 / 0 | 1 / 1 | 1 / 12 | 1 / 23 | 24 / 0
| 10 | 256-QAM | 636332 | 3544.98 | 24 / 0 | 1 / 1 | 1 / 12 | 1 / 23 | 24 / 0
n77 (Range 2) | 100 | π/2 BPSK | 650000 | 3750 | 270 / 0 | 1 / 1 | 1 / 135 | 1 / 268 | 270 / 3
| 100 | π/2 BPSK | 656000 | 3840 | 270 / 0 | 1 / 1 | 1 / 135 | 1 / 268 | 270 / 3
| 100 | π/2 BPSK | 662000 | 3930 | 270 / 0 | 1 / 1 | 1 / 135 | 1 / 268 | 270 / 3
| 100 | QPSK | 650000 | 3750 | 270 / 0 | 1 / 1 | 1 / 135 | 1 / 268 | 270 / 3
| 100 | QPSK | 656000 | 3840 | 270 / 0 | 1 / 1 | 1 / 135 | 1 / 268 | 270 / 3
| 100 | QPSK | 662000 | 3930 | 270 / 0 | 1 / 1 | 1 / 135 | 1 / 268 | 270 / 3
| 100 | 16-QAM | 650000 | 3750 | 270 / 0 | 1 / 1 | 1 / 135 | 1 / 268 | 270 / 3
| 100 | 16-QAM | 656000 | 3840 | 270 / 0 | 1 / 1 | 1 / 135 | 1 / 268 | 270 / 3
| 100 | 16-QAM | 662000 | 3930 | 270 / 0 | 1 / 1 | 1 / 135 | 1 / 268 | 270 / 3
| 100 | 64-QAM | 650000 | 3750 | 270 / 0 | 1 / 1 | 1 / 135 | 1 / 268 | 270 / 3
| 100 | 64-QAM | 656000 | 3840 | 270 / 0 | 1 / 1 | 1 / 135 | 1 / 268 | 270 / 3
| 100 | 64-QAM | 662000 | 3930 | 270 / 0 | 1 / 1 | 1 / 135 | 1 / 268 | 270 / 3
| 100 | 256-QAM | 650000 | 3750 | 270 / 0 | 1 / 1 | 1 / 135 | 1 / 268 | 270 / 3
| 100 | 256-QAM | 656000 | 3840 | 270 / 0 | 1 / 1 | 1 / 135 | 1 / 268 | 270 / 3
| 100 | 256-QAM | 662000 | 3930 | 270 / 0 | 1 / 1 | 1 / 135 | 1 / 268 | 270 / 3
| 90 | π/2 BPSK | 649668 | 3745.02 | 240 / 0 | 1 / 1 | 1 / 120 | 1 / 238 | 243 / 2
| 90 | π/2 BPSK | 656000 | 3840 | 240 / 0 | 1 / 1 | 1 / 120 | 1 / 238 | 243 / 2
| 90 | π/2 BPSK | 662332 | 3934.98 | 240 / 0 | 1 / 1 | 1 / 120 | 1 / 238 | 243 / 2
| 90 | QPSK | 649668 | 3745.02 | 240 / 0 | 1 / 1 | 1 / 120 | 1 / 238 | 243 / 2
| 90 | QPSK | 656000 | 3840 | 240 / 0 | 1 / 1 | 1 / 120 | 1 / 238 | 243 / 2
| 90 | QPSK | 662332 | 3934.98 | 240 / 0 | 1 / 1 | 1 / 120 | 1 / 238 | 243 / 2
| 90 | 16-QAM | 649668 | 3745.02 | 240 / 0 | 1 / 1 | 1 / 120 | 1 / 238 | 243 / 2
| 90 | 16-QAM | 656000 | 3840 | 240 / 0 | 1 / 1 | 1 / 120 | 1 / 238 | 243 / 2
| 90 | 16-QAM | 662332 | 3934.98 | 240 / 0 | 1 / 1 | 1 / 120 | 1 / 238 | 243 / 2
| 90 | 64-QAM | 649668 | 3745.02 | 240 / 0 | 1 / 1 | 1 / 120 | 1 / 238 | 243 / 2
| 90 | 64-QAM | 656000 | 3840 | 240 / 0 | 1 / 1 | 1 / 120 | 1 / 238 | 243 / 2
| 90 | 64-QAM | 662332 | 3934.98 | 240 / 0 | 1 / 1 | 1 / 120 | 1 / 238 | 243 / 2
| 90 | 256-QAM | 649668 | 3745.02 | 240 / 0 | 1 / 1 | 1 / 120 | 1 / 238 | 243 / 2
| 90 | 256-QAM | 656000 | 3840 | 240 / 0 | 1 / 1 | 1 / 120 | 1 / 238 | 243 / 2
| 90 | 256-QAM | 662332 | 3934.98 | 240 / 0 | 1 / 1 | 1 / 120 | 1 / 238 | 243 / 2
| 80 | π/2 BPSK | 649334 | 3740.01 | 216 / 0 | 1 / 1 | 1 / 108 | 1 / 214 | 216 / 1
| 80 | π/2 BPSK | 656000 | 3840 | 216 / 0 | 1 / 1 | 1 / 108 | 1 / 214 | 216 / 1
| 80 | π/2 BPSK | 662666 | 3939.99 | 216 / 0 | 1 / 1 | 1 / 108 | 1 / 214 | 216 / 1
| 80 | QPSK | 649334 | 3740.01 | 216 / 0 | 1 / 1 | 1 / 108 | 1 / 214 | 216 / 1
| 80 | QPSK | 656000 | 3840 | 216 / 0 | 1 / 1 | 1 / 108 | 1 / 214 | 216 / 1
| 80 | QPSK | 662666 | 3939.99 | 216 / 0 | 1 / 1 | 1 / 108 | 1 / 214 | 216 / 1
| 80 | 16-QAM | 649334 | 3740.01 | 216 / 0 | 1 / 1 | 1 / 108 | 1 / 214 | 216 / 1
| 80 | 16-QAM | 656000 | 3840 | 216 / 0 | 1 / 1 | 1 / 108 | 1 / 214 | 216 / 1
| 80 | 16-QAM | 662666 | 3939.99 | 216 / 0 | 1 / 1 | 1 / 108 | 1 / 214 | 216 / 1
| 80 | 64-QAM | 649334 | 3740.01 | 216 / 0 | 1 / 1 | 1 / 108 | 1 / 214 | 216 / 1
| 80 | 64-QAM | 656000 | 3840 | 216 / 0 | 1 / 1 | 1 / 108 | 1 / 214 | 216 / 1
| 80 | 64-QAM | 662666 | 3939.99 | 216 / 0 | 1 / 1 | 1 / 108 | 1 / 214 | 216 / 1
| 80 | 256-QAM | 649334 | 3740.01 | 216 / 0 | 1 / 1 | 1 / 108 | 1 / 214 | 216 / 1
| 80 | 256-QAM | 656000 | 3840 | 216 / 0 | 1 / 1 | 1 / 108 | 1 / 214 | 216 / 1
| 80 | 256-QAM | 662666 | 3939.99 | 216 / 0 | 1 / 1 | 1 / 108 | 1 / 214 | 216 / 1
| 70 | π/2 BPSK | 649000 | 3735 | 180 / 0 | 1 / 1 | 1 / 90 | 1 / 187 | 180 / 9
| 70 | π/2 BPSK | 656000 | 3840 | 180 / 0 | 1 / 1 | 1 / 90 | 1 / 187 | 180 / 9
| 70 | π/2 BPSK | 663000 | 3945 | 180 / 0 | 1 / 1 | 1 / 90 | 1 / 187 | 180 / 9
| 70 | QPSK | 649000 | 3735 | 180 / 0 | 1 / 1 | 1 / 90 | 1 / 187 | 180 / 9
| 70 | QPSK | 656000 | 3840 | 180 / 0 | 1 / 1 | 1 / 90 | 1 / 187 | 180 / 9
| 70 | QPSK | 663000 | 3945 | 180 / 0 | 1 / 1 | 1 / 90 | 1 / 187 | 180 / 9
| 70 | 16-QAM | 649000 | 3735 | 180 / 0 | 1 / 1 | 1 / 90 | 1 / 187 | 180 / 9
| 70 | 16-QAM | 656000 | 3840 | 180 / 0 | 1 / 1 | 1 / 90 | 1 / 187 | 180 / 9
| 70 | 16-QAM | 663000 | 3945 | 180 / 0 | 1 / 1 | 1 / 90 | 1 / 187 | 180 / 9
| 70 | 64-QAM | 649000 | 3735 | 180 / 0 | 1 / 1 | 1 / 90 | 1 / 187 | 180 / 9
| 70 | 64-QAM | 656000 | 3840 | 180 / 0 | 1 / 1 | 1 / 90 | 1 / 187 | 180 / 9
| 70 | 64-QAM | 663000 | 3945 | 180 / 0 | 1 / 1 | 1 / 90 | 1 / 187 | 180 / 9
| 70 | 256-QAM | 649000 | 3735 | 180 / 0 | 1 / 1 | 1 / 90 | 1 / 187 | 180 / 9
| 70 | 256-QAM | 656000 | 3840 | 180 / 0 | 1 / 1 | 1 / 90 | 1 / 187 | 180 / 9
| 70 | 256-QAM | 663000 | 3945 | 180 / 0 | 1 / 1 | 1 / 90 | 1 / 187 | 180 / 9
| 60 | π/2 BPSK | 648668 | 3730.02 | 162 / 0 | 1 / 1 | 1 / 81 | 1 / 162 | 162 / 0
| 60 | π/2 BPSK | 656000 | 3840 | 162 / 0 | 1 / 1 | 1 / 81 | 1 / 162 | 162 / 0
| 60 | π/2 BPSK | 663332 | 3949.98 | 162 / 0 | 1 / 1 | 1 / 81 | 1 / 162 | 162 / 0
| 60 | QPSK | 648668 | 3730.02 | 162 / 0 | 1 / 1 | 1 / 81 | 1 / 162 | 162 / 0
| 60 | QPSK | 656000 | 3840 | 162 / 0 | 1 / 1 | 1 / 81 | 1 / 162 | 162 / 0
| 60 | QPSK | 663332 | 3949.98 | 162 / 0 | 1 / 1 | 1 / 81 | 1 / 162 | 162 / 0
| 60 | 16-QAM | 648668 | 3730.02 | 162 / 0 | 1 / 1 | 1 / 81 | 1 / 162 | 162 / 0
| 60 | 16-QAM | 656000 | 3840 | 162 / 0 | 1 / 1 | 1 / 81 | 1 / 162 | 162 / 0
| 60 | 16-QAM | 663332 | 3949.98 | 162 / 0 | 1 / 1 | 1 / 81 | 1 / 162 | 162 / 0
| 60 | 64-QAM | 648668 | 3730.02 | 162 / 0 | 1 / 1 | 1 / 81 | 1 / 162 | 162 / 0
| 60 | 64-QAM | 656000 | 3840 | 162 / 0 | 1 / 1 | 1 / 81 | 1 / 162 | 162 / 0
| 60 | 64-QAM | 663332 | 3949.98 | 162 / 0 | 1 / 1 | 1 / 81 | 1 / 162 | 162 / 0
| 60 | 256-QAM | 648668 | 3730.02 | 162 / 0 | 1 / 1 | 1 / 81 | 1 / 162 | 162 / 0
| 60 | 256-QAM | 656000 | 3840 | 162 / 0 | 1 / 1 | 1 / 81 | 1 / 162 | 162 / 0
| 60 | 256-QAM | 663332 | 3949.98 | 162 / 0 | 1 / 1 | 1 / 81 | 1 / 162 | 162 / 0
| 50 | π/2 BPSK | 648334 | 3725.01 | 128 / 0 | 1 / 1 | 1 / 64 | 1 / 126 | 128 / 5
| 50 | π/2 BPSK | 656000 | 3840 | 128 / 0 | 1 / 1 | 1 / 64 | 1 / 126 | 128 / 5
| 50 | π/2 BPSK | 663666 | 3954.99 | 128 / 0 | 1 / 1 | 1 / 64 | 1 / 126 | 128 / 5
| 50 | QPSK | 648334 | 3725.01 | 128 / 0 | 1 / 1 | 1 / 64 | 1 / 126 | 128 / 5
| 50 | QPSK | 656000 | 3840 | 128 / 0 | 1 / 1 | 1 / 64 | 1 / 126 | 128 / 5
| 50 | QPSK | 663666 | 3954.99 | 128 / 0 | 1 / 1 | 1 / 64 | 1 / 126 | 128 / 5
| 50 | 16-QAM | 648334 | 3725.01 | 128 / 0 | 1 / 1 | 1 / 64 | 1 / 126 | 128 / 5
| 50 | 16-QAM | 656000 | 3840 | 128 / 0 | 1 / 1 | 1 / 64 | 1 / 126 | 128 / 5
| 50 | 16-QAM | 663666 | 3954.99 | 128 / 0 | 1 / 1 | 1 / 64 | 1 / 126 | 128 / 5
| 50 | 64-QAM | 648334 | 3725.01 | 128 / 0 | 1 / 1 | 1 / 64 | 1 / 126 | 128 / 5
| 50 | 64-QAM | 656000 | 3840 | 128 / 0 | 1 / 1 | 1 / 64 | 1 / 126 | 128 / 5
| 50 | 64-QAM | 663666 | 3954.99 | 128 / 0 | 1 / 1 | 1 / 64 | 1 / 126 | 128 / 5
| 50 | 256-QAM | 648334 | 3725.01 | 128 / 0 | 1 / 1 | 1 / 64 | 1 / 126 | 128 / 5
| 50 | 256-QAM | 656000 | 3840 | 128 / 0 | 1 / 1 | 1 / 64 | 1 / 126 | 128 / 5
| 50 | 256-QAM | 663666 | 3954.99 | 128 / 0 | 1 / 1 | 1 / 64 | 1 / 126 | 128 / 5
| 40 | π/2 BPSK | 648000 | 3720 | 100 / 0 | 1 / 1 | 1 / 50 | 1 / 98 | 100 / 6
| 40 | π/2 BPSK | 656000 | 3840 | 100 / 0 | 1 / 1 | 1 / 50 | 1 / 98 | 100 / 6
| 40 | π/2 BPSK | 664000 | 3960 | 100 / 0 | 1 / 1 | 1 / 50 | 1 / 98 | 100 / 6
| 40 | QPSK | 648000 | 3720 | 100 / 0 | 1 / 1 | 1 / 50 | 1 / 98 | 100 / 6
| 40 | QPSK | 656000 | 3840 | 100 / 0 | 1 / 1 | 1 / 50 | 1 / 98 | 100 / 6
| 40 | QPSK | 664000 | 3960 | 100 / 0 | 1 / 1 | 1 / 50 | 1 / 98 | 100 / 6
| 40 | 16-QAM | 648000 | 3720 | 100 / 0 | 1 / 1 | 1 / 50 | 1 / 98 | 100 / 6
| 40 | 16-QAM | 656000 | 3840 | 100 / 0 | 1 / 1 | 1 / 50 | 1 / 98 | 100 / 6
| 40 | 16-QAM | 664000 | 3960 | 100 / 0 | 1 / 1 | 1 / 50 | 1 / 98 | 100 / 6
| 40 | 64-QAM | 648000 | 3720 | 100 / 0 | 1 / 1 | 1 / 50 | 1 / 98 | 100 / 6
| 40 | 64-QAM | 656000 | 3840 | 100 / 0 | 1 / 1 | 1 / 50 | 1 / 98 | 100 / 6
| 40 | 64-QAM | 664000 | 3960 | 100 / 0 | 1 / 1 | 1 / 50 | 1 / 98 | 100 / 6
| 40 | 256-QAM | 648000 | 3720 | 100 / 0 | 1 / 1 | 1 / 50 | 1 / 98 | 100 / 6
| 40 | 256-QAM | 656000 | 3840 | 100 / 0 | 1 / 1 | 1 / 50 | 1 / 98 | 100 / 6
| 40 | 256-QAM | 664000 | 3960 | 100 / 0 | 1 / 1 | 1 / 50 | 1 / 98 | 100 / 6
| 30 | π/2 BPSK | 647668 | 3715.02 | 75 / 0 | 1 / 1 | 1 / 39 | 1 / 76 | 75 / 3
| 30 | π/2 BPSK | 656000 | 3840 | 75 / 0 | 1 / 1 | 1 / 39 | 1 / 76 | 75 / 3
| 30 | π/2 BPSK | 664332 | 3964.98 | 75 / 0 | 1 / 1 | 1 / 39 | 1 / 76 | 75 / 3
| 30 | QPSK | 647668 | 3715.02 | 75 / 0 | 1 / 1 | 1 / 39 | 1 / 76 | 75 / 3
| 30 | QPSK | 656000 | 3840 | 75 / 0 | 1 / 1 | 1 / 39 | 1 / 76 | 75 / 3
| 30 | QPSK | 664332 | 3964.98 | 75 / 0 | 1 / 1 | 1 / 39 | 1 / 76 | 75 / 3
| 30 | 16-QAM | 647668 | 3715.02 | 75 / 0 | 1 / 1 | 1 / 39 | 1 / 76 | 75 / 3
| 30 | 16-QAM | 656000 | 3840 | 75 / 0 | 1 / 1 | 1 / 39 | 1 / 76 | 75 / 3
| 30 | 16-QAM | 664332 | 3964.98 | 75 / 0 | 1 / 1 | 1 / 39 | 1 / 76 | 75 / 3
| 30 | 64-QAM | 647668 | 3715.02 | 75 / 0 | 1 / 1 | 1 / 39 | 1 / 76 | 75 / 3
| 30 | 64-QAM | 656000 | 3840 | 75 / 0 | 1 / 1 | 1 / 39 | 1 / 76 | 75 / 3
| 30 | 64-QAM | 664332 | 3964.98 | 75 / 0 | 1 / 1 | 1 / 39 | 1 / 76 | 75 / 3
| 30 | 256-QAM | 647668 | 3715.02 | 75 / 0 | 1 / 1 | 1 / 39 | 1 / 76 | 75 / 3
| 30 | 256-QAM | 656000 | 3840 | 75 / 0 | 1 / 1 | 1 / 39 | 1 / 76 | 75 / 3
| 30 | 256-QAM | 664332 | 3964.98 | 75 / 0 | 1 / 1 | 1 / 39 | 1 / 76 | 75 / 3
| 20 | π/2 BPSK | 647334 | 3710.01 | 50 / 0 | 1 / 1 | 1 / 25 | 1 / 48 | 50 / 1
| 20 | π/2 BPSK | 656000 | 3840 | 50 / 0 | 1 / 1 | 1 / 25 | 1 / 48 | 50 / 1
| 20 | π/2 BPSK | 664666 | 3969.99 | 50 / 0 | 1 / 1 | 1 / 25 | 1 / 48 | 50 / 1
| 20 | QPSK | 647334 | 3710.01 | 50 / 0 | 1 / 1 | 1 / 25 | 1 / 48 | 50 / 1
| 20 | QPSK | 656000 | 3840 | 50 / 0 | 1 / 1 | 1 / 25 | 1 / 48 | 50 / 1
| 20 | QPSK | 664666 | 3969.99 | 50 / 0 | 1 / 1 | 1 / 25 | 1 / 48 | 50 / 1
| 20 | 16-QAM | 647334 | 3710.01 | 50 / 0 | 1 / 1 | 1 / 25 | 1 / 48 | 50 / 1
| 20 | 16-QAM | 656000 | 3840 | 50 / 0 | 1 / 1 | 1 / 25 | 1 / 48 | 50 / 1
| 20 | 16-QAM | 664666 | 3969.99 | 50 / 0 | 1 / 1 | 1 / 25 | 1 / 48 | 50 / 1
| 20 | 64-QAM | 647334 | 3710.01 | 50 / 0 | 1 / 1 | 1 / 25 | 1 / 48 | 50 / 1
| 20 | 64-QAM | 656000 | 3840 | 50 / 0 | 1 / 1 | 1 / 25 | 1 / 48 | 50 / 1
| 20 | 64-QAM | 664666 | 3969.99 | 50 / 0 | 1 / 1 | 1 / 25 | 1 / 48 | 50 / 1
| 20 | 256-QAM | 647334 | 3710.01 | 50 / 0 | 1 / 1 | 1 / 25 | 1 / 48 | 50 / 1
| 20 | 256-QAM | 656000 | 3840 | 50 / 0 | 1 / 1 | 1 / 25 | 1 / 48 | 50 / 1
| 20 | 256-QAM | 664666 | 3969.99 | 50 / 0 | 1 / 1 | 1 / 25 | 1 / 48 | 50 / 1
| 15 | π/2 BPSK | 647168 | 3707.52 | 36 / 0 | 1 / 1 | 1 / 19 | 1 / 36 | 36 / 0
| 15 | π/2 BPSK | 656000 | 3840 | 36 / 0 | 1 / 1 | 1 / 19 | 1 / 36 | 36 / 0
| 15 | π/2 BPSK | 664832 | 3972.48 | 36 / 0 | 1 / 1 | 1 / 19 | 1 / 36 | 36 / 0
| 15 | QPSK | 647168 | 3707.52 | 36 / 0 | 1 / 1 | 1 / 19 | 1 / 36 | 36 / 0
| 15 | QPSK | 656000 | 3840 | 36 / 0 | 1 / 1 | 1 / 19 | 1 / 36 | 36 / 0
| 15 | QPSK | 664832 | 3972.48 | 36 / 0 | 1 / 1 | 1 / 19 | 1 / 36 | 36 / 0
| 15 | 16-QAM | 647168 | 3707.52 | 36 / 0 | 1 / 1 | 1 / 19 | 1 / 36 | 36 / 0
| 15 | 16-QAM | 656000 | 3840 | 36 / 0 | 1 / 1 | 1 / 19 | 1 / 36 | 36 / 0
| 15 | 16-QAM | 664832 | 3972.48 | 36 / 0 | 1 / 1 | 1 / 19 | 1 / 36 | 36 / 0
| 15 | 64-QAM | 647168 | 3707.52 | 36 / 0 | 1 / 1 | 1 / 19 | 1 / 36 | 36 / 0
| 15 | 64-QAM | 656000 | 3840 | 36 / 0 | 1 / 1 | 1 / 19 | 1 / 36 | 36 / 0
| 15 | 64-QAM | 664832 | 3972.48 | 36 / 0 | 1 / 1 | 1 / 19 | 1 / 36 | 36 / 0
| 15 | 256-QAM | 647168 | 3707.52 | 36 / 0 | 1 / 1 | 1 / 19 | 1 / 36 | 36 / 0
| 15 | 256-QAM | 656000 | 3840 | 36 / 0 | 1 / 1 | 1 / 19 | 1 / 36 | 36 / 0
| 15 | 256-QAM | 664832 | 3972.48 | 36 / 0 | 1 / 1 | 1 / 19 | 1 / 36 | 36 / 0
| 10 | π/2 BPSK | 647000 | 3705 | 24 / 0 | 1 / 1 | 1 / 12 | 1 / 23 | 24 / 0
| 10 | π/2 BPSK | 656000 | 3840 | 24 / 0 | 1 / 1 | 1 / 12 | 1 / 23 | 24 / 0
| 10 | π/2 BPSK | 665000 | 3975 | 24 / 0 | 1 / 1 | 1 / 12 | 1 / 23 | 24 / 0
| 10 | QPSK | 647000 | 3705 | 24 / 0 | 1 / 1 | 1 / 12 | 1 / 23 | 24 / 0
| 10 | QPSK | 656000 | 3840 | 24 / 0 | 1 / 1 | 1 / 12 | 1 / 23 | 24 / 0
| 10 | QPSK | 665000 | 3975 | 24 / 0 | 1 / 1 | 1 / 12 | 1 / 23 | 24 / 0
| 10 | 16-QAM | 647000 | 3705 | 24 / 0 | 1 / 1 | 1 / 12 | 1 / 23 | 24 / 0
| 10 | 16-QAM | 656000 | 3840 | 24 / 0 | 1 / 1 | 1 / 12 | 1 / 23 | 24 / 0
| 10 | 16-QAM | 665000 | 3975 | 24 / 0 | 1 / 1 | 1 / 12 | 1 / 23 | 24 / 0
| 10 | 64-QAM | 647000 | 3705 | 24 / 0 | 1 / 1 | 1 / 12 | 1 / 23 | 24 / 0
| 10 | 64-QAM | 656000 | 3840 | 24 / 0 | 1 / 1 | 1 / 12 | 1 / 23 | 24 / 0
| 10 | 64-QAM | 665000 | 3975 | 24 / 0 | 1 / 1 | 1 / 12 | 1 / 23 | 24 / 0
| 10 | 256-QAM | 647000 | 3705 | 24 / 0 | 1 / 1 | 1 / 12 | 1 / 23 | 24 / 0
| 10 | 256-QAM | 656000 | 3840 | 24 / 0 | 1 / 1 | 1 / 12 | 1 / 23 | 24 / 0
| 10 | 256-QAM | 665000 | 3975 | 24 / 0 | 1 / 1 | 1 / 12 | 1 / 23 | 24 / 0
n78 | 100 | π/2 BPSK | 633334 | 3500.01 | 270 / 0 | 1 / 1 | 1 / 135 | 1 / 268 | 270 / 3
| 100 | π/2 BPSK | 636666 | 3549.99 | 270 / 0 | 1 / 1 | 1 / 135 | 1 / 268 | 270 / 3
| 100 | π/2 BPSK | 640000 | 3600 | 270 / 0 | 1 / 1 | 1 / 135 | 1 / 268 | 270 / 3
| 100 | QPSK | 633334 | 3500.01 | 270 / 0 | 1 / 1 | 1 / 135 | 1 / 268 | 270 / 3
| 100 | QPSK | 636666 | 3549.99 | 270 / 0 | 1 / 1 | 1 / 135 | 1 / 268 | 270 / 3
| 100 | QPSK | 640000 | 3600 | 270 / 0 | 1 / 1 | 1 / 135 | 1 / 268 | 270 / 3
| 100 | 16-QAM | 633334 | 3500.01 | 270 / 0 | 1 / 1 | 1 / 135 | 1 / 268 | 270 / 3
| 100 | 16-QAM | 636666 | 3549.99 | 270 / 0 | 1 / 1 | 1 / 135 | 1 / 268 | 270 / 3
| 100 | 16-QAM | 640000 | 3600 | 270 / 0 | 1 / 1 | 1 / 135 | 1 / 268 | 270 / 3
| 100 | 64-QAM | 633334 | 3500.01 | 270 / 0 | 1 / 1 | 1 / 135 | 1 / 268 | 270 / 3
| 100 | 64-QAM | 636666 | 3549.99 | 270 / 0 | 1 / 1 | 1 / 135 | 1 / 268 | 270 / 3
| 100 | 64-QAM | 640000 | 3600 | 270 / 0 | 1 / 1 | 1 / 135 | 1 / 268 | 270 / 3
| 100 | 256-QAM | 633334 | 3500.01 | 270 / 0 | 1 / 1 | 1 / 135 | 1 / 268 | 270 / 3
| 100 | 256-QAM | 636666 | 3549.99 | 270 / 0 | 1 / 1 | 1 / 135 | 1 / 268 | 270 / 3
| 100 | 256-QAM | 640000 | 3600 | 270 / 0 | 1 / 1 | 1 / 135 | 1 / 268 | 270 / 3
| 90 | π/2 BPSK | 633000 | 3495 | 240 / 0 | 1 / 1 | 1 / 120 | 1 / 238 | 243 / 2
| 90 | π/2 BPSK | 636666 | 3549.99 | 240 / 0 | 1 / 1 | 1 / 120 | 1 / 238 | 243 / 2
| 90 | π/2 BPSK | 640332 | 3604.98 | 240 / 0 | 1 / 1 | 1 / 120 | 1 / 238 | 243 / 2
| 90 | QPSK | 633000 | 3495 | 240 / 0 | 1 / 1 | 1 / 120 | 1 / 238 | 243 / 2
| 90 | QPSK | 636666 | 3549.99 | 240 / 0 | 1 / 1 | 1 / 120 | 1 / 238 | 243 / 2
| 90 | QPSK | 640332 | 3604.98 | 240 / 0 | 1 / 1 | 1 / 120 | 1 / 238 | 243 / 2
| 90 | 16-QAM | 633000 | 3495 | 240 / 0 | 1 / 1 | 1 / 120 | 1 / 238 | 243 / 2
| 90 | 16-QAM | 636666 | 3549.99 | 240 / 0 | 1 / 1 | 1 / 120 | 1 / 238 | 243 / 2
| 90 | 16-QAM | 640332 | 3604.98 | 240 / 0 | 1 / 1 | 1 / 120 | 1 / 238 | 243 / 2
| 90 | 64-QAM | 633000 | 3495 | 240 / 0 | 1 / 1 | 1 / 120 | 1 / 238 | 243 / 2
| 90 | 64-QAM | 636666 | 3549.99 | 240 / 0 | 1 / 1 | 1 / 120 | 1 / 238 | 243 / 2
| 90 | 64-QAM | 640332 | 3604.98 | 240 / 0 | 1 / 1 | 1 / 120 | 1 / 238 | 243 / 2
| 90 | 256-QAM | 633000 | 3495 | 240 / 0 | 1 / 1 | 1 / 120 | 1 / 238 | 243 / 2
| 90 | 256-QAM | 636666 | 3549.99 | 240 / 0 | 1 / 1 | 1 / 120 | 1 / 238 | 243 / 2
| 90 | 256-QAM | 640332 | 3604.98 | 240 / 0 | 1 / 1 | 1 / 120 | 1 / 238 | 243 / 2
| 80 | π/2 BPSK | 632668 | 3490.02 | 216 / 0 | 1 / 1 | 1 / 108 | 1 / 214 | 216 / 1
| 80 | π/2 BPSK | 636666 | 3549.99 | 216 / 0 | 1 / 1 | 1 / 108 | 1 / 214 | 216 / 1
| 80 | π/2 BPSK | 640666 | 3609.99 | 216 / 0 | 1 / 1 | 1 / 108 | 1 / 214 | 216 / 1
| 80 | QPSK | 632668 | 3490.02 | 216 / 0 | 1 / 1 | 1 / 108 | 1 / 214 | 216 / 1
| 80 | QPSK | 636666 | 3549.99 | 216 / 0 | 1 / 1 | 1 / 108 | 1 / 214 | 216 / 1
| 80 | QPSK | 640666 | 3609.99 | 216 / 0 | 1 / 1 | 1 / 108 | 1 / 214 | 216 / 1
| 80 | 16-QAM | 632668 | 3490.02 | 216 / 0 | 1 / 1 | 1 / 108 | 1 / 214 | 216 / 1
| 80 | 16-QAM | 636666 | 3549.99 | 216 / 0 | 1 / 1 | 1 / 108 | 1 / 214 | 216 / 1
| 80 | 16-QAM | 640666 | 3609.99 | 216 / 0 | 1 / 1 | 1 / 108 | 1 / 214 | 216 / 1
| 80 | 64-QAM | 632668 | 3490.02 | 216 / 0 | 1 / 1 | 1 / 108 | 1 / 214 | 216 / 1
| 80 | 64-QAM | 636666 | 3549.99 | 216 / 0 | 1 / 1 | 1 / 108 | 1 / 214 | 216 / 1
| 80 | 64-QAM | 640666 | 3609.99 | 216 / 0 | 1 / 1 | 1 / 108 | 1 / 214 | 216 / 1
| 80 | 256-QAM | 632668 | 3490.02 | 216 / 0 | 1 / 1 | 1 / 108 | 1 / 214 | 216 / 1
| 80 | 256-QAM | 636666 | 3549.99 | 216 / 0 | 1 / 1 | 1 / 108 | 1 / 214 | 216 / 1
| 80 | 256-QAM | 640666 | 3609.99 | 216 / 0 | 1 / 1 | 1 / 108 | 1 / 214 | 216 / 1
| 70 | π/2 BPSK | 632334 | 3485.01 | 180 / 0 | 1 / 1 | 1 / 90 | 1 / 187 | 180 / 9
| 70 | π/2 BPSK | 636666 | 3549.99 | 180 / 0 | 1 / 1 | 1 / 90 | 1 / 187 | 180 / 9
| 70 | π/2 BPSK | 641000 | 3615 | 180 / 0 | 1 / 1 | 1 / 90 | 1 / 187 | 180 / 9
| 70 | QPSK | 632334 | 3485.01 | 180 / 0 | 1 / 1 | 1 / 90 | 1 / 187 | 180 / 9
| 70 | QPSK | 636666 | 3549.99 | 180 / 0 | 1 / 1 | 1 / 90 | 1 / 187 | 180 / 9
| 70 | QPSK | 641000 | 3615 | 180 / 0 | 1 / 1 | 1 / 90 | 1 / 187 | 180 / 9
| 70 | 16-QAM | 632334 | 3485.01 | 180 / 0 | 1 / 1 | 1 / 90 | 1 / 187 | 180 / 9
| 70 | 16-QAM | 636666 | 3549.99 | 180 / 0 | 1 / 1 | 1 / 90 | 1 / 187 | 180 / 9
| 70 | 16-QAM | 641000 | 3615 | 180 / 0 | 1 / 1 | 1 / 90 | 1 / 187 | 180 / 9
| 70 | 64-QAM | 632334 | 3485.01 | 180 / 0 | 1 / 1 | 1 / 90 | 1 / 187 | 180 / 9
| 70 | 64-QAM | 636666 | 3549.99 | 180 / 0 | 1 / 1 | 1 / 90 | 1 / 187 | 180 / 9
| 70 | 64-QAM | 641000 | 3615 | 180 / 0 | 1 / 1 | 1 / 90 | 1 / 187 | 180 / 9
| 70 | 256-QAM | 632334 | 3485.01 | 180 / 0 | 1 / 1 | 1 / 90 | 1 / 187 | 180 / 9
| 70 | 256-QAM | 636666 | 3549.99 | 180 / 0 | 1 / 1 | 1 / 90 | 1 / 187 | 180 / 9
| 70 | 256-QAM | 641000 | 3615 | 180 / 0 | 1 / 1 | 1 / 90 | 1 / 187 | 180 / 9
| 60 | π/2 BPSK | 632000 | 3480 | 162 / 0 | 1 / 1 | 1 / 81 | 1 / 162 | 162 / 0
| 60 | π/2 BPSK | 636666 | 3549.99 | 162 / 0 | 1 / 1 | 1 / 81 | 1 / 162 | 162 / 0
| 60 | π/2 BPSK | 641332 | 3619.98 | 162 / 0 | 1 / 1 | 1 / 81 | 1 / 162 | 162 / 0
| 60 | QPSK | 632000 | 3480 | 162 / 0 | 1 / 1 | 1 / 81 | 1 / 162 | 162 / 0
| 60 | QPSK | 636666 | 3549.99 | 162 / 0 | 1 / 1 | 1 / 81 | 1 / 162 | 162 / 0
| 60 | QPSK | 641332 | 3619.98 | 162 / 0 | 1 / 1 | 1 / 81 | 1 / 162 | 162 / 0
| 60 | 16-QAM | 632000 | 3480 | 162 / 0 | 1 / 1 | 1 / 81 | 1 / 162 | 162 / 0
| 60 | 16-QAM | 636666 | 3549.99 | 162 / 0 | 1 / 1 | 1 / 81 | 1 / 162 | 162 / 0
| 60 | 16-QAM | 641332 | 3619.98 | 162 / 0 | 1 / 1 | 1 / 81 | 1 / 162 | 162 / 0
| 60 | 64-QAM | 632000 | 3480 | 162 / 0 | 1 / 1 | 1 / 81 | 1 / 162 | 162 / 0
| 60 | 64-QAM | 636666 | 3549.99 | 162 / 0 | 1 / 1 | 1 / 81 | 1 / 162 | 162 / 0
| 60 | 64-QAM | 641332 | 3619.98 | 162 / 0 | 1 / 1 | 1 / 81 | 1 / 162 | 162 / 0
| 60 | 256-QAM | 632000 | 3480 | 162 / 0 | 1 / 1 | 1 / 81 | 1 / 162 | 162 / 0
| 60 | 256-QAM | 636666 | 3549.99 | 162 / 0 | 1 / 1 | 1 / 81 | 1 / 162 | 162 / 0
| 60 | 256-QAM | 641332 | 3619.98 | 162 / 0 | 1 / 1 | 1 / 81 | 1 / 162 | 162 / 0
| 50 | π/2 BPSK | 631668 | 3475.02 | 128 / 0 | 1 / 1 | 1 / 64 | 1 / 126 | 128 / 5
| 50 | π/2 BPSK | 636666 | 3549.99 | 128 / 0 | 1 / 1 | 1 / 64 | 1 / 126 | 128 / 5
| 50 | π/2 BPSK | 641666 | 3624.99 | 128 / 0 | 1 / 1 | 1 / 64 | 1 / 126 | 128 / 5
| 50 | QPSK | 631668 | 3475.02 | 128 / 0 | 1 / 1 | 1 / 64 | 1 / 126 | 128 / 5
| 50 | QPSK | 636666 | 3549.99 | 128 / 0 | 1 / 1 | 1 / 64 | 1 / 126 | 128 / 5
| 50 | QPSK | 641666 | 3624.99 | 128 / 0 | 1 / 1 | 1 / 64 | 1 / 126 | 128 / 5
| 50 | 16-QAM | 631668 | 3475.02 | 128 / 0 | 1 / 1 | 1 / 64 | 1 / 126 | 128 / 5
| 50 | 16-QAM | 636666 | 3549.99 | 128 / 0 | 1 / 1 | 1 / 64 | 1 / 126 | 128 / 5
| 50 | 16-QAM | 641666 | 3624.99 | 128 / 0 | 1 / 1 | 1 / 64 | 1 / 126 | 128 / 5
| 50 | 64-QAM | 631668 | 3475.02 | 128 / 0 | 1 / 1 | 1 / 64 | 1 / 126 | 128 / 5
| 50 | 64-QAM | 636666 | 3549.99 | 128 / 0 | 1 / 1 | 1 / 64 | 1 / 126 | 128 / 5
| 50 | 64-QAM | 641666 | 3624.99 | 128 / 0 | 1 / 1 | 1 / 64 | 1 / 126 | 128 / 5
| 50 | 256-QAM | 631668 | 3475.02 | 128 / 0 | 1 / 1 | 1 / 64 | 1 / 126 | 128 / 5
| 50 | 256-QAM | 636666 | 3549.99 | 128 / 0 | 1 / 1 | 1 / 64 | 1 / 126 | 128 / 5
| 50 | 256-QAM | 641666 | 3624.99 | 128 / 0 | 1 / 1 | 1 / 64 | 1 / 126 | 128 / 5
| 40 | π/2 BPSK | 631334 | 3470.01 | 100 / 0 | 1 / 1 | 1 / 50 | 1 / 98 | 100 / 6
| 40 | π/2 BPSK | 636666 | 3549.99 | 100 / 0 | 1 / 1 | 1 / 50 | 1 / 98 | 100 / 6
| 40 | π/2 BPSK | 642000 | 3630 | 100 / 0 | 1 / 1 | 1 / 50 | 1 / 98 | 100 / 6
| 40 | QPSK | 631334 | 3470.01 | 100 / 0 | 1 / 1 | 1 / 50 | 1 / 98 | 100 / 6
| 40 | QPSK | 636666 | 3549.99 | 100 / 0 | 1 / 1 | 1 / 50 | 1 / 98 | 100 / 6
| 40 | QPSK | 642000 | 3630 | 100 / 0 | 1 / 1 | 1 / 50 | 1 / 98 | 100 / 6
| 40 | 16-QAM | 631334 | 3470.01 | 100 / 0 | 1 / 1 | 1 / 50 | 1 / 98 | 100 / 6
| 40 | 16-QAM | 636666 | 3549.99 | 100 / 0 | 1 / 1 | 1 / 50 | 1 / 98 | 100 / 6
| 40 | 16-QAM | 642000 | 3630 | 100 / 0 | 1 / 1 | 1 / 50 | 1 / 98 | 100 / 6
| 40 | 64-QAM | 631334 | 3470.01 | 100 / 0 | 1 / 1 | 1 / 50 | 1 / 98 | 100 / 6
| 40 | 64-QAM | 636666 | 3549.99 | 100 / 0 | 1 / 1 | 1 / 50 | 1 / 98 | 100 / 6
| 40 | 64-QAM | 642000 | 3630 | 100 / 0 | 1 / 1 | 1 / 50 | 1 / 98 | 100 / 6
| 40 | 256-QAM | 631334 | 3470.01 | 100 / 0 | 1 / 1 | 1 / 50 | 1 / 98 | 100 / 6
| 40 | 256-QAM | 636666 | 3549.99 | 100 / 0 | 1 / 1 | 1 / 50 | 1 / 98 | 100 / 6
| 40 | 256-QAM | 642000 | 3630 | 100 / 0 | 1 / 1 | 1 / 50 | 1 / 98 | 100 / 6
| 30 | π/2 BPSK | 631000 | 3465 | 75 / 0 | 1 / 1 | 1 / 39 | 1 / 76 | 75 / 3
| 30 | π/2 BPSK | 636666 | 3549.99 | 75 / 0 | 1 / 1 | 1 / 39 | 1 / 76 | 75 / 3
| 30 | π/2 BPSK | 642332 | 3634.98 | 75 / 0 | 1 / 1 | 1 / 39 | 1 / 76 | 75 / 3
| 30 | QPSK | 631000 | 3465 | 75 / 0 | 1 / 1 | 1 / 39 | 1 / 76 | 75 / 3
| 30 | QPSK | 709998 | 3549.99 | 75 / 0 | 1 / 1 | 1 / 39 | 1 / 76 | 75 / 3
| 30 | QPSK | 642332 | 3634.98 | 75 / 0 | 1 / 1 | 1 / 39 | 1 / 76 | 75 / 3
| 30 | 16-QAM | 631000 | 3465 | 75 / 0 | 1 / 1 | 1 / 39 | 1 / 76 | 75 / 3
| 30 | 16-QAM | 709998 | 3549.99 | 75 / 0 | 1 / 1 | 1 / 39 | 1 / 76 | 75 / 3
| 30 | 16-QAM | 642332 | 3634.98 | 75 / 0 | 1 / 1 | 1 / 39 | 1 / 76 | 75 / 3
| 30 | 64-QAM | 631000 | 3465 | 75 / 0 | 1 / 1 | 1 / 39 | 1 / 76 | 75 / 3
| 30 | 64-QAM | 709998 | 3549.99 | 75 / 0 | 1 / 1 | 1 / 39 | 1 / 76 | 75 / 3
| 30 | 64-QAM | 642332 | 3634.98 | 75 / 0 | 1 / 1 | 1 / 39 | 1 / 76 | 75 / 3
| 30 | 256-QAM | 631000 | 3465 | 75 / 0 | 1 / 1 | 1 / 39 | 1 / 76 | 75 / 3
| 30 | 256-QAM | 709998 | 3549.99 | 75 / 0 | 1 / 1 | 1 / 39 | 1 / 76 | 75 / 3
| 30 | 256-QAM | 642332 | 3634.98 | 75 / 0 | 1 / 1 | 1 / 39 | 1 / 76 | 75 / 3
| 20 | π/2 BPSK | 630668 | 3460.02 | 50 / 0 | 1 / 1 | 1 / 25 | 1 / 48 | 50 / 1
| 20 | π/2 BPSK | 636666 | 3549.99 | 50 / 0 | 1 / 1 | 1 / 25 | 1 / 48 | 50 / 1
| 20 | π/2 BPSK | 642666 | 3639.99 | 50 / 0 | 1 / 1 | 1 / 25 | 1 / 48 | 50 / 1
| 20 | QPSK | 630668 | 3460.02 | 50 / 0 | 1 / 1 | 1 / 25 | 1 / 48 | 50 / 1
| 20 | QPSK | 636666 | 3549.99 | 50 / 0 | 1 / 1 | 1 / 25 | 1 / 48 | 50 / 1
| 20 | QPSK | 642666 | 3639.99 | 50 / 0 | 1 / 1 | 1 / 25 | 1 / 48 | 50 / 1
| 20 | 16-QAM | 630668 | 3460.02 | 50 / 0 | 1 / 1 | 1 / 25 | 1 / 48 | 50 / 1
| 20 | 16-QAM | 636666 | 3549.99 | 50 / 0 | 1 / 1 | 1 / 25 | 1 / 48 | 50 / 1
| 20 | 16-QAM | 642666 | 3639.99 | 50 / 0 | 1 / 1 | 1 / 25 | 1 / 48 | 50 / 1
| 20 | 64-QAM | 630668 | 3460.02 | 50 / 0 | 1 / 1 | 1 / 25 | 1 / 48 | 50 / 1
| 20 | 64-QAM | 636666 | 3549.99 | 50 / 0 | 1 / 1 | 1 / 25 | 1 / 48 | 50 / 1
| 20 | 64-QAM | 642666 | 3639.99 | 50 / 0 | 1 / 1 | 1 / 25 | 1 / 48 | 50 / 1
| 20 | 256-QAM | 630668 | 3460.02 | 50 / 0 | 1 / 1 | 1 / 25 | 1 / 48 | 50 / 1
| 20 | 256-QAM | 636666 | 3549.99 | 50 / 0 | 1 / 1 | 1 / 25 | 1 / 48 | 50 / 1
| 20 | 256-QAM | 642666 | 3639.99 | 50 / 0 | 1 / 1 | 1 / 25 | 1 / 48 | 50 / 1
| 15 | π/2 BPSK | 630500 | 3457.5 | 36 / 0 | 1 / 1 | 1 / 19 | 1 / 36 | 36 / 0
| 15 | π/2 BPSK | 636666 | 3549.99 | 36 / 0 | 1 / 1 | 1 / 19 | 1 / 36 | 36 / 0
| 15 | π/2 BPSK | 642832 | 3642.5 | 36 / 0 | 1 / 1 | 1 / 19 | 1 / 36 | 36 / 0
| 15 | QPSK | 630500 | 3457.5 | 36 / 0 | 1 / 1 | 1 / 19 | 1 / 36 | 36 / 0
| 15 | QPSK | 636666 | 3549.99 | 36 / 0 | 1 / 1 | 1 / 19 | 1 / 36 | 36 / 0
| 15 | QPSK | 642832 | 3642.5 | 36 / 0 | 1 / 1 | 1 / 19 | 1 / 36 | 36 / 0
| 15 | 16-QAM | 630500 | 3457.5 | 36 / 0 | 1 / 1 | 1 / 19 | 1 / 36 | 36 / 0
| 15 | 16-QAM | 636666 | 3549.99 | 36 / 0 | 1 / 1 | 1 / 19 | 1 / 36 | 36 / 0
| 15 | 16-QAM | 642832 | 3642.5 | 36 / 0 | 1 / 1 | 1 / 19 | 1 / 36 | 36 / 0
| 15 | 64-QAM | 630500 | 3457.5 | 36 / 0 | 1 / 1 | 1 / 19 | 1 / 36 | 36 / 0
| 15 | 64-QAM | 636666 | 3549.99 | 36 / 0 | 1 / 1 | 1 / 19 | 1 / 36 | 36 / 0
| 15 | 64-QAM | 642832 | 3642.5 | 36 / 0 | 1 / 1 | 1 / 19 | 1 / 36 | 36 / 0
| 15 | 256-QAM | 630500 | 3457.5 | 36 / 0 | 1 / 1 | 1 / 19 | 1 / 36 | 36 / 0
| 15 | 256-QAM | 636666 | 3549.99 | 36 / 0 | 1 / 1 | 1 / 19 | 1 / 36 | 36 / 0
| 15 | 256-QAM | 642832 | 3642.5 | 36 / 0 | 1 / 1 | 1 / 19 | 1 / 36 | 36 / 0
| 10 | π/2 BPSK | 630334 | 3455.01 | 24 / 0 | 1 / 1 | 1 / 12 | 1 / 23 | 24 / 0
| 10 | π/2 BPSK | 636666 | 3549.99 | 24 / 0 | 1 / 1 | 1 / 12 | 1 / 23 | 24 / 0
| 10 | π/2 BPSK | 643000 | 3645 | 24 / 0 | 1 / 1 | 1 / 12 | 1 / 23 | 24 / 0
| 10 | QPSK | 630334 | 3455.01 | 24 / 0 | 1 / 1 | 1 / 12 | 1 / 23 | 24 / 0
| 10 | QPSK | 636666 | 3549.99 | 24 / 0 | 1 / 1 | 1 / 12 | 1 / 23 | 24 / 0
| 10 | QPSK | 643000 | 3645 | 24 / 0 | 1 / 1 | 1 / 12 | 1 / 23 | 24 / 0
| 10 | 16-QAM | 630334 | 3455.01 | 24 / 0 | 1 / 1 | 1 / 12 | 1 / 23 | 24 / 0
| 10 | 16-QAM | 636666 | 3549.99 | 24 / 0 | 1 / 1 | 1 / 12 | 1 / 23 | 24 / 0
| 10 | 16-QAM | 643000 | 3645 | 24 / 0 | 1 / 1 | 1 / 12 | 1 / 23 | 24 / 0
| 10 | 64-QAM | 630334 | 3455.01 | 24 / 0 | 1 / 1 | 1 / 12 | 1 / 23 | 24 / 0
| 10 | 64-QAM | 636666 | 3549.99 | 24 / 0 | 1 / 1 | 1 / 12 | 1 / 23 | 24 / 0
| 10 | 64-QAM | 643000 | 3645 | 24 / 0 | 1 / 1 | 1 / 12 | 1 / 23 | 24 / 0
| 10 | 256-QAM | 630334 | 3455.01 | 24 / 0 | 1 / 1 | 1 / 12 | 1 / 23 | 24 / 0
| 10 | 256-QAM | 636666 | 3549.99 | 24 / 0 | 1 / 1 | 1 / 12 | 1 / 23 | 24 / 0
| 10 | 256-QAM | 643000 | 3645 | 24 / 0 | 1 / 1 | 1 / 12 | 1 / 23 | 24 / 0
Note on B599: [Threaded comment] Your version of Excel allows you to read this threaded comment; however, any edits to it will get removed if the file is opened in a newer version of Excel. Learn more: https://go.microsoft.com/fwlink/?linkid=870924 Comment: I see u Reply: faster duy Reply: what the

## TDD CP-OFDM
TDD |  |  | Uplink/Downlink |  | RB Configuration
Band | Bandwidth (MHz) | Mod. | Channel | Frequency [MHz] | Full RB | 1/Min RB | 1/Half RB | 1/Max RB
n38 | 40 | π/2 BPSK | 518000 | 2590 | 106 / 0 | 1 / 1 | 1 / 53 | 1 / 104
| 40 | π/2 BPSK | 519000 | 2595 | 106 / 0 | 1 / 1 | 1 / 53 | 1 / 104
| 40 | π/2 BPSK | 520000 | 2600 | 106 / 0 | 1 / 1 | 1 / 53 | 1 / 104
| 40 | QPSK | 518000 | 2590 | 106 / 0 | 1 / 1 | 1 / 53 | 1 / 104
| 40 | QPSK | 519000 | 2595 | 106 / 0 | 1 / 1 | 1 / 53 | 1 / 104
| 40 | QPSK | 520000 | 2600 | 106 / 0 | 1 / 1 | 1 / 53 | 1 / 104
| 40 | 16-QAM | 518000 | 2590 | 106 / 0 | 1 / 1 | 1 / 53 | 1 / 104
| 40 | 16-QAM | 519000 | 2595 | 106 / 0 | 1 / 1 | 1 / 53 | 1 / 104
| 40 | 16-QAM | 520000 | 2600 | 106 / 0 | 1 / 1 | 1 / 53 | 1 / 104
| 40 | 64-QAM | 518000 | 2590 | 106 / 0 | 1 / 1 | 1 / 53 | 1 / 104
| 40 | 64-QAM | 519000 | 2595 | 106 / 0 | 1 / 1 | 1 / 53 | 1 / 104
| 40 | 64-QAM | 520000 | 2600 | 106 / 0 | 1 / 1 | 1 / 53 | 1 / 104
| 40 | 256-QAM | 518000 | 2590 | 106 / 0 | 1 / 1 | 1 / 53 | 1 / 104
| 40 | 256-QAM | 519000 | 2595 | 106 / 0 | 1 / 1 | 1 / 53 | 1 / 104
| 40 | 256-QAM | 520000 | 2600 | 106 / 0 | 1 / 1 | 1 / 53 | 1 / 104
| 30 | π/2 BPSK | 517000 | 2585 | 78 / 0 | 1 / 1 | 1 / 39 | 1 / 76
| 30 | π/2 BPSK | 519000 | 2595 | 78 / 0 | 1 / 1 | 1 / 39 | 1 / 76
| 30 | π/2 BPSK | 521000 | 2605 | 78 / 0 | 1 / 1 | 1 / 39 | 1 / 76
| 30 | QPSK | 517000 | 2585 | 78 / 0 | 1 / 1 | 1 / 39 | 1 / 76
| 30 | QPSK | 519000 | 2595 | 78 / 0 | 1 / 1 | 1 / 39 | 1 / 76
| 30 | QPSK | 521000 | 2605 | 78 / 0 | 1 / 1 | 1 / 39 | 1 / 76
| 30 | 16-QAM | 517000 | 2585 | 78 / 0 | 1 / 1 | 1 / 39 | 1 / 76
| 30 | 16-QAM | 519000 | 2595 | 78 / 0 | 1 / 1 | 1 / 39 | 1 / 76
| 30 | 16-QAM | 521000 | 2605 | 78 / 0 | 1 / 1 | 1 / 39 | 1 / 76
| 30 | 64-QAM | 517000 | 2585 | 78 / 0 | 1 / 1 | 1 / 39 | 1 / 76
| 30 | 64-QAM | 519000 | 2595 | 78 / 0 | 1 / 1 | 1 / 39 | 1 / 76
| 30 | 64-QAM | 521000 | 2605 | 78 / 0 | 1 / 1 | 1 / 39 | 1 / 76
| 30 | 256-QAM | 517000 | 2585 | 78 / 0 | 1 / 1 | 1 / 39 | 1 / 76
| 30 | 256-QAM | 519000 | 2595 | 78 / 0 | 1 / 1 | 1 / 39 | 1 / 76
| 30 | 256-QAM | 521000 | 2605 | 78 / 0 | 1 / 1 | 1 / 39 | 1 / 76
| 20 | π/2 BPSK | 516000 | 2580 | 51 / 0 | 1 / 1 | 1 / 25 | 1 / 49
| 20 | π/2 BPSK | 519000 | 2595 | 51 / 0 | 1 / 1 | 1 / 25 | 1 / 49
| 20 | π/2 BPSK | 522000 | 2610 | 51 / 0 | 1 / 1 | 1 / 25 | 1 / 49
| 20 | QPSK | 516000 | 2580 | 51 / 0 | 1 / 1 | 1 / 25 | 1 / 49
| 20 | QPSK | 519000 | 2595 | 51 / 0 | 1 / 1 | 1 / 25 | 1 / 49
| 20 | QPSK | 522000 | 2610 | 51 / 0 | 1 / 1 | 1 / 25 | 1 / 49
| 20 | 16-QAM | 516000 | 2580 | 51 / 0 | 1 / 1 | 1 / 25 | 1 / 49
| 20 | 16-QAM | 519000 | 2595 | 51 / 0 | 1 / 1 | 1 / 25 | 1 / 49
| 20 | 16-QAM | 522000 | 2610 | 51 / 0 | 1 / 1 | 1 / 25 | 1 / 49
| 20 | 64-QAM | 516000 | 2580 | 51 / 0 | 1 / 1 | 1 / 25 | 1 / 49
| 20 | 64-QAM | 519000 | 2595 | 51 / 0 | 1 / 1 | 1 / 25 | 1 / 49
| 20 | 64-QAM | 522000 | 2610 | 51 / 0 | 1 / 1 | 1 / 25 | 1 / 49
| 20 | 256-QAM | 516000 | 2580 | 51 / 0 | 1 / 1 | 1 / 25 | 1 / 49
| 20 | 256-QAM | 519000 | 2595 | 51 / 0 | 1 / 1 | 1 / 25 | 1 / 49
| 20 | 256-QAM | 522000 | 2610 | 51 / 0 | 1 / 1 | 1 / 25 | 1 / 49
| 15 | π/2 BPSK | 515500 | 2577.5 | 38 / 0 | 1 / 1 | 1 / 19 | 1 / 36
| 15 | π/2 BPSK | 519000 | 2595 | 38 / 0 | 1 / 1 | 1 / 19 | 1 / 36
| 15 | π/2 BPSK | 522500 | 2612.5 | 38 / 0 | 1 / 1 | 1 / 19 | 1 / 36
| 15 | QPSK | 515500 | 2577.5 | 38 / 0 | 1 / 1 | 1 / 19 | 1 / 36
| 15 | QPSK | 519000 | 2595 | 38 / 0 | 1 / 1 | 1 / 19 | 1 / 36
| 15 | QPSK | 522500 | 2612.5 | 38 / 0 | 1 / 1 | 1 / 19 | 1 / 36
| 15 | 16-QAM | 515500 | 2577.5 | 38 / 0 | 1 / 1 | 1 / 19 | 1 / 36
| 15 | 16-QAM | 519000 | 2595 | 38 / 0 | 1 / 1 | 1 / 19 | 1 / 36
| 15 | 16-QAM | 522500 | 2612.5 | 38 / 0 | 1 / 1 | 1 / 19 | 1 / 36
| 15 | 64-QAM | 515500 | 2577.5 | 38 / 0 | 1 / 1 | 1 / 19 | 1 / 36
| 15 | 64-QAM | 519000 | 2595 | 38 / 0 | 1 / 1 | 1 / 19 | 1 / 36
| 15 | 64-QAM | 522500 | 2612.5 | 38 / 0 | 1 / 1 | 1 / 19 | 1 / 36
| 15 | 256-QAM | 515500 | 2577.5 | 38 / 0 | 1 / 1 | 1 / 19 | 1 / 36
| 15 | 256-QAM | 519000 | 2595 | 38 / 0 | 1 / 1 | 1 / 19 | 1 / 36
| 15 | 256-QAM | 522500 | 2612.5 | 38 / 0 | 1 / 1 | 1 / 19 | 1 / 36
| 10 | π/2 BPSK | 515000 | 2575 | 24 / 0 | 1 / 1 | 1 / 12 | 1 / 23
| 10 | π/2 BPSK | 519000 | 2595 | 24 / 0 | 1 / 1 | 1 / 12 | 1 / 23
| 10 | π/2 BPSK | 523000 | 2615 | 24 / 0 | 1 / 1 | 1 / 12 | 1 / 23
| 10 | QPSK | 515000 | 2575 | 24 / 0 | 1 / 1 | 1 / 12 | 1 / 23
| 10 | QPSK | 519000 | 2595 | 24 / 0 | 1 / 1 | 1 / 12 | 1 / 23
| 10 | QPSK | 523000 | 2615 | 24 / 0 | 1 / 1 | 1 / 12 | 1 / 23
| 10 | 16-QAM | 515000 | 2575 | 24 / 0 | 1 / 1 | 1 / 12 | 1 / 23
| 10 | 16-QAM | 519000 | 2595 | 24 / 0 | 1 / 1 | 1 / 12 | 1 / 23
| 10 | 16-QAM | 523000 | 2615 | 24 / 0 | 1 / 1 | 1 / 12 | 1 / 23
| 10 | 64-QAM | 515000 | 2575 | 24 / 0 | 1 / 1 | 1 / 12 | 1 / 23
| 10 | 64-QAM | 519000 | 2595 | 24 / 0 | 1 / 1 | 1 / 12 | 1 / 23
| 10 | 64-QAM | 523000 | 2615 | 24 / 0 | 1 / 1 | 1 / 12 | 1 / 23
| 10 | 256-QAM | 515000 | 2575 | 24 / 0 | 1 / 1 | 1 / 12 | 1 / 23
| 10 | 256-QAM | 519000 | 2595 | 24 / 0 | 1 / 1 | 1 / 12 | 1 / 23
| 10 | 256-QAM | 523000 | 2615 | 24 / 0 | 1 / 1 | 1 / 12 | 1 / 23
n41 | 100 | π/2 BPSK | 509202 | 2546.01 | 273 / 0 | 1 / 1 | 1 / 136 | 1 / 271
| 100 | π/2 BPSK | 518604 | 2593.02 | 273 / 0 | 1 / 1 | 1 / 136 | 1 / 271
| 100 | π/2 BPSK | 528000 | 2640 | 273 / 0 | 1 / 1 | 1 / 136 | 1 / 271
| 100 | QPSK | 509202 | 2546.01 | 273 / 0 | 1 / 1 | 1 / 136 | 1 / 271
| 100 | QPSK | 518604 | 2593.02 | 273 / 0 | 1 / 1 | 1 / 136 | 1 / 271
| 100 | QPSK | 528000 | 2640 | 273 / 0 | 1 / 1 | 1 / 136 | 1 / 271
| 100 | 16-QAM | 509202 | 2546.01 | 273 / 0 | 1 / 1 | 1 / 136 | 1 / 271
| 100 | 16-QAM | 518604 | 2593.02 | 273 / 0 | 1 / 1 | 1 / 136 | 1 / 271
| 100 | 16-QAM | 528000 | 2640 | 273 / 0 | 1 / 1 | 1 / 136 | 1 / 271
| 100 | 64-QAM | 509202 | 2546.01 | 273 / 0 | 1 / 1 | 1 / 136 | 1 / 271
| 100 | 64-QAM | 518604 | 2593.02 | 273 / 0 | 1 / 1 | 1 / 136 | 1 / 271
| 100 | 64-QAM | 528000 | 2640 | 273 / 0 | 1 / 1 | 1 / 136 | 1 / 271
| 100 | 256-QAM | 509202 | 2546.01 | 273 / 0 | 1 / 1 | 1 / 136 | 1 / 271
| 100 | 256-QAM | 518604 | 2593.02 | 273 / 0 | 1 / 1 | 1 / 136 | 1 / 271
| 100 | 256-QAM | 528000 | 2640 | 273 / 0 | 1 / 1 | 1 / 136 | 1 / 271
| 90 | π/2 BPSK | 508200 | 2541 | 245 / 0 | 1 / 1 | 1 / 122 | 1 / 243
| 90 | π/2 BPSK | 518604 | 2593.02 | 245 / 0 | 1 / 1 | 1 / 122 | 1 / 243
| 90 | π/2 BPSK | 528996 | 2644.98 | 245 / 0 | 1 / 1 | 1 / 122 | 1 / 243
| 90 | QPSK | 508200 | 2541 | 245 / 0 | 1 / 1 | 1 / 122 | 1 / 243
| 90 | QPSK | 518604 | 2593.02 | 245 / 0 | 1 / 1 | 1 / 122 | 1 / 243
| 90 | QPSK | 528996 | 2644.98 | 245 / 0 | 1 / 1 | 1 / 122 | 1 / 243
| 90 | 16-QAM | 508200 | 2541 | 245 / 0 | 1 / 1 | 1 / 122 | 1 / 243
| 90 | 16-QAM | 518604 | 2593.02 | 245 / 0 | 1 / 1 | 1 / 122 | 1 / 243
| 90 | 16-QAM | 528996 | 2644.98 | 245 / 0 | 1 / 1 | 1 / 122 | 1 / 243
| 90 | 64-QAM | 508200 | 2541 | 245 / 0 | 1 / 1 | 1 / 122 | 1 / 243
| 90 | 64-QAM | 518604 | 2593.02 | 245 / 0 | 1 / 1 | 1 / 122 | 1 / 243
| 90 | 64-QAM | 528996 | 2644.98 | 245 / 0 | 1 / 1 | 1 / 122 | 1 / 243
| 90 | 256-QAM | 508200 | 2541 | 245 / 0 | 1 / 1 | 1 / 122 | 1 / 243
| 90 | 256-QAM | 518604 | 2593.02 | 245 / 0 | 1 / 1 | 1 / 122 | 1 / 243
| 90 | 256-QAM | 528996 | 2644.98 | 245 / 0 | 1 / 1 | 1 / 122 | 1 / 243
| 80 | π/2 BPSK | 507204 | 2536.02 | 217 / 0 | 1 / 1 | 1 / 108 | 1 / 215
| 80 | π/2 BPSK | 518604 | 2593.02 | 217 / 0 | 1 / 1 | 1 / 108 | 1 / 215
| 80 | π/2 BPSK | 529998 | 2649.99 | 217 / 0 | 1 / 1 | 1 / 108 | 1 / 215
| 80 | QPSK | 507204 | 2536.02 | 217 / 0 | 1 / 1 | 1 / 108 | 1 / 215
| 80 | QPSK | 518604 | 2593.02 | 217 / 0 | 1 / 1 | 1 / 108 | 1 / 215
| 80 | QPSK | 529998 | 2649.99 | 217 / 0 | 1 / 1 | 1 / 108 | 1 / 215
| 80 | 16-QAM | 507204 | 2536.02 | 217 / 0 | 1 / 1 | 1 / 108 | 1 / 215
| 80 | 16-QAM | 518604 | 2593.02 | 217 / 0 | 1 / 1 | 1 / 108 | 1 / 215
| 80 | 16-QAM | 529998 | 2649.99 | 217 / 0 | 1 / 1 | 1 / 108 | 1 / 215
| 80 | 64-QAM | 507204 | 2536.02 | 217 / 0 | 1 / 1 | 1 / 108 | 1 / 215
| 80 | 64-QAM | 518604 | 2593.02 | 217 / 0 | 1 / 1 | 1 / 108 | 1 / 215
| 80 | 64-QAM | 529998 | 2649.99 | 217 / 0 | 1 / 1 | 1 / 108 | 1 / 215
| 80 | 256-QAM | 507204 | 2536.02 | 217 / 0 | 1 / 1 | 1 / 108 | 1 / 215
| 80 | 256-QAM | 518604 | 2593.02 | 217 / 0 | 1 / 1 | 1 / 108 | 1 / 215
| 80 | 256-QAM | 529998 | 2649.99 | 217 / 0 | 1 / 1 | 1 / 108 | 1 / 215
| 70 | π/2 BPSK | 506202 | 2531.01 | 189 / 0 | 1 / 1 | 1 / 90 | 1 / 187
| 70 | π/2 BPSK | 518604 | 2593.02 | 189 / 0 | 1 / 1 | 1 / 90 | 1 / 187
| 70 | π/2 BPSK | 531000 | 2655 | 189 / 0 | 1 / 1 | 1 / 90 | 1 / 187
| 70 | QPSK | 506202 | 2531.01 | 189 / 0 | 1 / 1 | 1 / 90 | 1 / 187
| 70 | QPSK | 518604 | 2593.02 | 189 / 0 | 1 / 1 | 1 / 90 | 1 / 187
| 70 | QPSK | 531000 | 2655 | 189 / 0 | 1 / 1 | 1 / 90 | 1 / 187
| 70 | 16-QAM | 506202 | 2531.01 | 189 / 0 | 1 / 1 | 1 / 90 | 1 / 187
| 70 | 16-QAM | 518604 | 2593.02 | 189 / 0 | 1 / 1 | 1 / 90 | 1 / 187
| 70 | 16-QAM | 531000 | 2655 | 189 / 0 | 1 / 1 | 1 / 90 | 1 / 187
| 70 | 64-QAM | 506202 | 2531.01 | 189 / 0 | 1 / 1 | 1 / 90 | 1 / 187
| 70 | 64-QAM | 518604 | 2593.02 | 189 / 0 | 1 / 1 | 1 / 90 | 1 / 187
| 70 | 64-QAM | 531000 | 2655 | 189 / 0 | 1 / 1 | 1 / 90 | 1 / 187
| 70 | 256-QAM | 506202 | 2531.01 | 189 / 0 | 1 / 1 | 1 / 90 | 1 / 187
| 70 | 256-QAM | 518604 | 2593.02 | 189 / 0 | 1 / 1 | 1 / 90 | 1 / 187
| 70 | 256-QAM | 531000 | 2655 | 189 / 0 | 1 / 1 | 1 / 90 | 1 / 187
| 60 | π/2 BPSK | 505200 | 2526 | 162 / 0 | 1 / 1 | 1 / 81 | 1 / 160
| 60 | π/2 BPSK | 518604 | 2593.02 | 162 / 0 | 1 / 1 | 1 / 81 | 1 / 160
| 60 | π/2 BPSK | 531996 | 2659.98 | 162 / 0 | 1 / 1 | 1 / 81 | 1 / 160
| 60 | QPSK | 505200 | 2526 | 162 / 0 | 1 / 1 | 1 / 81 | 1 / 160
| 60 | QPSK | 518604 | 2593.02 | 162 / 0 | 1 / 1 | 1 / 81 | 1 / 160
| 60 | QPSK | 531996 | 2659.98 | 162 / 0 | 1 / 1 | 1 / 81 | 1 / 160
| 60 | 16-QAM | 505200 | 2526 | 162 / 0 | 1 / 1 | 1 / 81 | 1 / 160
| 60 | 16-QAM | 518604 | 2593.02 | 162 / 0 | 1 / 1 | 1 / 81 | 1 / 160
| 60 | 16-QAM | 531996 | 2659.98 | 162 / 0 | 1 / 1 | 1 / 81 | 1 / 160
| 60 | 64-QAM | 505200 | 2526 | 162 / 0 | 1 / 1 | 1 / 81 | 1 / 160
| 60 | 64-QAM | 518604 | 2593.02 | 162 / 0 | 1 / 1 | 1 / 81 | 1 / 160
| 60 | 64-QAM | 531996 | 2659.98 | 162 / 0 | 1 / 1 | 1 / 81 | 1 / 160
| 60 | 256-QAM | 505200 | 2526 | 162 / 0 | 1 / 1 | 1 / 81 | 1 / 160
| 60 | 256-QAM | 518604 | 2593.02 | 162 / 0 | 1 / 1 | 1 / 81 | 1 / 160
| 60 | 256-QAM | 531996 | 2659.98 | 162 / 0 | 1 / 1 | 1 / 81 | 1 / 160
| 50 | π/2 BPSK | 504204 | 2521.02 | 133 / 0 | 1 / 1 | 1 / 66 | 1 / 131
| 50 | π/2 BPSK | 518604 | 2593.02 | 133 / 0 | 1 / 1 | 1 / 66 | 1 / 131
| 50 | π/2 BPSK | 532996 | 2664.98 | 133 / 0 | 1 / 1 | 1 / 66 | 1 / 131
| 50 | QPSK | 504204 | 2521.02 | 133 / 0 | 1 / 1 | 1 / 66 | 1 / 131
| 50 | QPSK | 518604 | 2593.02 | 133 / 0 | 1 / 1 | 1 / 66 | 1 / 131
| 50 | QPSK | 532996 | 2664.98 | 133 / 0 | 1 / 1 | 1 / 66 | 1 / 131
| 50 | 16-QAM | 504204 | 2521.02 | 133 / 0 | 1 / 1 | 1 / 66 | 1 / 131
| 50 | 16-QAM | 518604 | 2593.02 | 133 / 0 | 1 / 1 | 1 / 66 | 1 / 131
| 50 | 16-QAM | 532996 | 2664.98 | 133 / 0 | 1 / 1 | 1 / 66 | 1 / 131
| 50 | 64-QAM | 504204 | 2521.02 | 133 / 0 | 1 / 1 | 1 / 66 | 1 / 131
| 50 | 64-QAM | 518604 | 2593.02 | 133 / 0 | 1 / 1 | 1 / 66 | 1 / 131
| 50 | 64-QAM | 532996 | 2664.98 | 133 / 0 | 1 / 1 | 1 / 66 | 1 / 131
| 50 | 256-QAM | 504204 | 2521.02 | 133 / 0 | 1 / 1 | 1 / 66 | 1 / 131
| 50 | 256-QAM | 518604 | 2593.02 | 133 / 0 | 1 / 1 | 1 / 66 | 1 / 131
| 50 | 256-QAM | 532996 | 2664.98 | 133 / 0 | 1 / 1 | 1 / 66 | 1 / 131
| 40 | π/2 BPSK | 503202 | 2516.01 | 106 / 0 | 1 / 1 | 1 / 53 | 1 / 104
| 40 | π/2 BPSK | 518604 | 2593.02 | 106 / 0 | 1 / 1 | 1 / 53 | 1 / 104
| 40 | π/2 BPSK | 534000 | 2670 | 106 / 0 | 1 / 1 | 1 / 53 | 1 / 104
| 40 | QPSK | 503202 | 2516.01 | 106 / 0 | 1 / 1 | 1 / 53 | 1 / 104
| 40 | QPSK | 518604 | 2593.02 | 106 / 0 | 1 / 1 | 1 / 53 | 1 / 104
| 40 | QPSK | 534000 | 2670 | 106 / 0 | 1 / 1 | 1 / 53 | 1 / 104
| 40 | 16-QAM | 503202 | 2516.01 | 106 / 0 | 1 / 1 | 1 / 53 | 1 / 104
| 40 | 16-QAM | 518604 | 2593.02 | 106 / 0 | 1 / 1 | 1 / 53 | 1 / 104
| 40 | 16-QAM | 534000 | 2670 | 106 / 0 | 1 / 1 | 1 / 53 | 1 / 104
| 40 | 64-QAM | 503202 | 2516.01 | 106 / 0 | 1 / 1 | 1 / 53 | 1 / 104
| 40 | 64-QAM | 518604 | 2593.02 | 106 / 0 | 1 / 1 | 1 / 53 | 1 / 104
| 40 | 64-QAM | 534000 | 2670 | 106 / 0 | 1 / 1 | 1 / 53 | 1 / 104
| 40 | 256-QAM | 503202 | 2516.01 | 106 / 0 | 1 / 1 | 1 / 53 | 1 / 104
| 40 | 256-QAM | 518604 | 2593.02 | 106 / 0 | 1 / 1 | 1 / 53 | 1 / 104
| 40 | 256-QAM | 534000 | 2670 | 106 / 0 | 1 / 1 | 1 / 53 | 1 / 104
| 30 | π/2 BPSK | 502200 | 2511 | 78 / 0 | 1 / 1 | 1 / 39 | 1 / 76
| 30 | π/2 BPSK | 518604 | 2593.02 | 78 / 0 | 1 / 1 | 1 / 39 | 1 / 76
| 30 | π/2 BPSK | 534996 | 2674.98 | 78 / 0 | 1 / 1 | 1 / 39 | 1 / 76
| 30 | QPSK | 502200 | 2511 | 78 / 0 | 1 / 1 | 1 / 39 | 1 / 76
| 30 | QPSK | 518604 | 2593.02 | 78 / 0 | 1 / 1 | 1 / 39 | 1 / 76
| 30 | QPSK | 534996 | 2674.98 | 78 / 0 | 1 / 1 | 1 / 39 | 1 / 76
| 30 | 16-QAM | 502200 | 2511 | 78 / 0 | 1 / 1 | 1 / 39 | 1 / 76
| 30 | 16-QAM | 518604 | 2593.02 | 78 / 0 | 1 / 1 | 1 / 39 | 1 / 76
| 30 | 16-QAM | 534996 | 2674.98 | 78 / 0 | 1 / 1 | 1 / 39 | 1 / 76
| 30 | 64-QAM | 502200 | 2511 | 78 / 0 | 1 / 1 | 1 / 39 | 1 / 76
| 30 | 64-QAM | 518604 | 2593.02 | 78 / 0 | 1 / 1 | 1 / 39 | 1 / 76
| 30 | 64-QAM | 534996 | 2674.98 | 78 / 0 | 1 / 1 | 1 / 39 | 1 / 76
| 30 | 256-QAM | 502200 | 2511 | 78 / 0 | 1 / 1 | 1 / 39 | 1 / 76
| 30 | 256-QAM | 518604 | 2593.02 | 78 / 0 | 1 / 1 | 1 / 39 | 1 / 76
| 30 | 256-QAM | 534996 | 2674.98 | 78 / 0 | 1 / 1 | 1 / 39 | 1 / 76
| 20 | π/2 BPSK | 501204 | 2506.02 | 51 / 0 | 1 / 1 | 1 / 25 | 1 / 49
| 20 | π/2 BPSK | 518604 | 2593.02 | 51 / 0 | 1 / 1 | 1 / 25 | 1 / 49
| 20 | π/2 BPSK | 535998 | 2679.99 | 51 / 0 | 1 / 1 | 1 / 25 | 1 / 49
| 20 | QPSK | 501204 | 2506.02 | 51 / 0 | 1 / 1 | 1 / 25 | 1 / 49
| 20 | QPSK | 518604 | 2593.02 | 51 / 0 | 1 / 1 | 1 / 25 | 1 / 49
| 20 | QPSK | 535998 | 2679.99 | 51 / 0 | 1 / 1 | 1 / 25 | 1 / 49
| 20 | 16-QAM | 501204 | 2506.02 | 51 / 0 | 1 / 1 | 1 / 25 | 1 / 49
| 20 | 16-QAM | 518604 | 2593.02 | 51 / 0 | 1 / 1 | 1 / 25 | 1 / 49
| 20 | 16-QAM | 535998 | 2679.99 | 51 / 0 | 1 / 1 | 1 / 25 | 1 / 49
| 20 | 64-QAM | 501204 | 2506.02 | 51 / 0 | 1 / 1 | 1 / 25 | 1 / 49
| 20 | 64-QAM | 518604 | 2593.02 | 51 / 0 | 1 / 1 | 1 / 25 | 1 / 49
| 20 | 64-QAM | 535998 | 2679.99 | 51 / 0 | 1 / 1 | 1 / 25 | 1 / 49
| 20 | 256-QAM | 501204 | 2506.02 | 51 / 0 | 1 / 1 | 1 / 25 | 1 / 49
| 20 | 256-QAM | 518604 | 2593.02 | 51 / 0 | 1 / 1 | 1 / 25 | 1 / 49
| 20 | 256-QAM | 535998 | 2679.99 | 51 / 0 | 1 / 1 | 1 / 25 | 1 / 49
n41 ISED | 100 |  | 510000 | 2550 | 273 / 0 | 1 / 1 | 1 / 136 | 1 / 271
| 90 |  | 509004 | 2545.02 | 245 / 0 | 1 / 1 | 1 / 122 | 1 / 243
| 80 |  | 508002 | 2540.01 | 217 / 0 | 1 / 1 | 1 / 108 | 1 / 215
| 70 |  | 507000 | 2535 | 189 / 0 | 1 / 1 | 1 / 90 | 1 / 187
| 60 |  | 506004 | 2530.02 | 162 / 0 | 1 / 1 | 1 / 81 | 1 / 160
| 50 |  | 505002 | 2525.01 | 133 / 0 | 1 / 1 | 1 / 66 | 1 / 131
| 40 |  | 504000 | 2520 | 106 / 0 | 1 / 1 | 1 / 53 | 1 / 104
| 30 |  | 503004 | 2515.02 | 78 / 0 | 1 / 1 | 1 / 39 | 1 / 76
| 20 |  | 502002 | 2510.01 | 51 / 0 | 1 / 1 | 1 / 25 | 1 / 49
n48 | 40 | π/2 BPSK | 638000 | 3570 | 106 / 0 | 1 / 1 | 1 / 53 | 1 / 104
| 40 | π/2 BPSK | 641668 | 3625 | 106 / 0 | 1 / 1 | 1 / 53 | 1 / 104
| 40 | π/2 BPSK | 645332 | 3679.98 | 106 / 0 | 1 / 1 | 1 / 53 | 1 / 104
| 40 | QPSK | 638000 | 3570 | 106 / 0 | 1 / 1 | 1 / 53 | 1 / 104
| 40 | QPSK | 641668 | 3625 | 106 / 0 | 1 / 1 | 1 / 53 | 1 / 104
| 40 | QPSK | 645332 | 3679.98 | 106 / 0 | 1 / 1 | 1 / 53 | 1 / 104
| 40 | 16-QAM | 638000 | 3570 | 106 / 0 | 1 / 1 | 1 / 53 | 1 / 104
| 40 | 16-QAM | 641668 | 3625 | 106 / 0 | 1 / 1 | 1 / 53 | 1 / 104
| 40 | 16-QAM | 645332 | 3679.98 | 106 / 0 | 1 / 1 | 1 / 53 | 1 / 104
| 40 | 64-QAM | 638000 | 3570 | 106 / 0 | 1 / 1 | 1 / 53 | 1 / 104
| 40 | 64-QAM | 641668 | 3625 | 106 / 0 | 1 / 1 | 1 / 53 | 1 / 104
| 40 | 64-QAM | 645332 | 3679.98 | 106 / 0 | 1 / 1 | 1 / 53 | 1 / 104
| 40 | 256-QAM | 638000 | 3570 | 106 / 0 | 1 / 1 | 1 / 53 | 1 / 104
| 40 | 256-QAM | 641668 | 3625 | 106 / 0 | 1 / 1 | 1 / 53 | 1 / 104
| 40 | 256-QAM | 645332 | 3679.98 | 106 / 0 | 1 / 1 | 1 / 53 | 1 / 104
| 30 | π/2 BPSK | 637668 | 3565.02 | 78 / 0 | 1 / 1 | 1 / 39 | 1 / 76
| 30 | π/2 BPSK | 641668 | 3625 | 78 / 0 | 1 / 1 | 1 / 39 | 1 / 76
| 30 | π/2 BPSK | 645666 | 3684.99 | 78 / 0 | 1 / 1 | 1 / 39 | 1 / 76
| 30 | QPSK | 637668 | 3565.02 | 78 / 0 | 1 / 1 | 1 / 39 | 1 / 76
| 30 | QPSK | 641668 | 3625 | 78 / 0 | 1 / 1 | 1 / 39 | 1 / 76
| 30 | QPSK | 645666 | 3684.99 | 78 / 0 | 1 / 1 | 1 / 39 | 1 / 76
| 30 | 16-QAM | 637668 | 3565.02 | 78 / 0 | 1 / 1 | 1 / 39 | 1 / 76
| 30 | 16-QAM | 641668 | 3625 | 78 / 0 | 1 / 1 | 1 / 39 | 1 / 76
| 30 | 16-QAM | 645666 | 3684.99 | 78 / 0 | 1 / 1 | 1 / 39 | 1 / 76
| 30 | 64-QAM | 637668 | 3565.02 | 78 / 0 | 1 / 1 | 1 / 39 | 1 / 76
| 30 | 64-QAM | 641668 | 3625 | 78 / 0 | 1 / 1 | 1 / 39 | 1 / 76
| 30 | 64-QAM | 645666 | 3684.99 | 78 / 0 | 1 / 1 | 1 / 39 | 1 / 76
| 30 | 256-QAM | 637668 | 3565.02 | 78 / 0 | 1 / 1 | 1 / 39 | 1 / 76
| 30 | 256-QAM | 641668 | 3625 | 78 / 0 | 1 / 1 | 1 / 39 | 1 / 76
| 30 | 256-QAM | 645666 | 3684.99 | 78 / 0 | 1 / 1 | 1 / 39 | 1 / 76
| 20 | π/2 BPSK | 637334 | 3560.01 | 51 / 0 | 1 / 1 | 1 / 25 | 1 / 49
| 20 | π/2 BPSK | 641668 | 3625 | 51 / 0 | 1 / 1 | 1 / 25 | 1 / 49
| 20 | π/2 BPSK | 646000 | 3690 | 51 / 0 | 1 / 1 | 1 / 25 | 1 / 49
| 20 | QPSK | 637334 | 3560.01 | 51 / 0 | 1 / 1 | 1 / 25 | 1 / 49
| 20 | QPSK | 641668 | 3625 | 51 / 0 | 1 / 1 | 1 / 25 | 1 / 49
| 20 | QPSK | 646000 | 3690 | 51 / 0 | 1 / 1 | 1 / 25 | 1 / 49
| 20 | 16-QAM | 637334 | 3560.01 | 51 / 0 | 1 / 1 | 1 / 25 | 1 / 49
| 20 | 16-QAM | 641668 | 3625 | 51 / 0 | 1 / 1 | 1 / 25 | 1 / 49
| 20 | 16-QAM | 646000 | 3690 | 51 / 0 | 1 / 1 | 1 / 25 | 1 / 49
| 20 | 64-QAM | 637334 | 3560.01 | 51 / 0 | 1 / 1 | 1 / 25 | 1 / 49
| 20 | 64-QAM | 641668 | 3625 | 51 / 0 | 1 / 1 | 1 / 25 | 1 / 49
| 20 | 64-QAM | 646000 | 3690 | 51 / 0 | 1 / 1 | 1 / 25 | 1 / 49
| 20 | 256-QAM | 637334 | 3560.01 | 51 / 0 | 1 / 1 | 1 / 25 | 1 / 49
| 20 | 256-QAM | 641668 | 3625 | 51 / 0 | 1 / 1 | 1 / 25 | 1 / 49
| 20 | 256-QAM | 646000 | 3690 | 51 / 0 | 1 / 1 | 1 / 25 | 1 / 49
| 10 | π/2 BPSK | 637000 | 3555 | 24 / 0 | 1 / 1 | 1 / 12 | 1 / 23
| 10 | π/2 BPSK | 641668 | 3625 | 24 / 0 | 1 / 1 | 1 / 12 | 1 / 23
| 10 | π/2 BPSK | 646332 | 3694.98 | 24 / 0 | 1 / 1 | 1 / 12 | 1 / 23
| 10 | QPSK | 637000 | 3555 | 24 / 0 | 1 / 1 | 1 / 12 | 1 / 23
| 10 | QPSK | 641668 | 3625 | 24 / 0 | 1 / 1 | 1 / 12 | 1 / 23
| 10 | QPSK | 646332 | 3694.98 | 24 / 0 | 1 / 1 | 1 / 12 | 1 / 23
| 10 | 16-QAM | 637000 | 3555 | 24 / 0 | 1 / 1 | 1 / 12 | 1 / 23
| 10 | 16-QAM | 641668 | 3625 | 24 / 0 | 1 / 1 | 1 / 12 | 1 / 23
| 10 | 16-QAM | 646332 | 3694.98 | 24 / 0 | 1 / 1 | 1 / 12 | 1 / 23
| 10 | 64-QAM | 637000 | 3555 | 24 / 0 | 1 / 1 | 1 / 12 | 1 / 23
| 10 | 64-QAM | 641668 | 3625 | 24 / 0 | 1 / 1 | 1 / 12 | 1 / 23
| 10 | 64-QAM | 646332 | 3694.98 | 24 / 0 | 1 / 1 | 1 / 12 | 1 / 23
| 10 | 256-QAM | 637000 | 3555 | 24 / 0 | 1 / 1 | 1 / 12 | 1 / 23
| 10 | 256-QAM | 641668 | 3625 | 24 / 0 | 1 / 1 | 1 / 12 | 1 / 23
| 10 | 256-QAM | 646332 | 3694.98 | 24 / 0 | 1 / 1 | 1 / 12 | 1 / 23
n77R2 (Range 2) | 100 | π/2 BPSK | 633334 | 3500.01 | 273 / 0 | 1 / 1 | 1 / 135 | 1 / 268
| 100 | π/2 BPSK | 633334 | 3500.01 | 273 / 0 | 1 / 1 | 1 / 135 | 1 / 268
| 100 | π/2 BPSK | 633334 | 3500.01 | 273 / 0 | 1 / 1 | 1 / 135 | 1 / 268
| 100 | QPSK | 633334 | 3500.01 | 273 / 0 | 1 / 1 | 1 / 135 | 1 / 268
| 100 | QPSK | 633334 | 3500.01 | 273 / 0 | 1 / 1 | 1 / 135 | 1 / 268
| 100 | QPSK | 633334 | 3500.01 | 273 / 0 | 1 / 1 | 1 / 135 | 1 / 268
| 100 | 16-QAM | 633334 | 3500.01 | 273 / 0 | 1 / 1 | 1 / 135 | 1 / 268
| 100 | 16-QAM | 633334 | 3500.01 | 273 / 0 | 1 / 1 | 1 / 135 | 1 / 268
| 100 | 16-QAM | 633334 | 3500.01 | 273 / 0 | 1 / 1 | 1 / 135 | 1 / 268
| 100 | 64-QAM | 633334 | 3500.01 | 273 / 0 | 1 / 1 | 1 / 135 | 1 / 268
| 100 | 64-QAM | 633334 | 3500.01 | 273 / 0 | 1 / 1 | 1 / 135 | 1 / 268
| 100 | 64-QAM | 633334 | 3500.01 | 273 / 0 | 1 / 1 | 1 / 135 | 1 / 268
| 100 | 256-QAM | 633334 | 3500.01 | 273 / 0 | 1 / 1 | 1 / 135 | 1 / 268
| 100 | 256-QAM | 633334 | 3500.01 | 273 / 0 | 1 / 1 | 1 / 135 | 1 / 268
| 100 | 256-QAM | 633334 | 3500.01 | 273 / 0 | 1 / 1 | 1 / 135 | 1 / 268
| 90 | π/2 BPSK | 633000 | 3495 | 245 / 0 | 1 / 1 | 1 / 120 | 1 / 238
| 90 | π/2 BPSK | 633334 | 3500.01 | 245 / 0 | 1 / 1 | 1 / 120 | 1 / 238
| 90 | π/2 BPSK | 633666 | 3504.99 | 245 / 0 | 1 / 1 | 1 / 120 | 1 / 238
| 90 | QPSK | 633000 | 3495 | 245 / 0 | 1 / 1 | 1 / 120 | 1 / 238
| 90 | QPSK | 633334 | 3500.01 | 245 / 0 | 1 / 1 | 1 / 120 | 1 / 238
| 90 | QPSK | 633666 | 3504.99 | 245 / 0 | 1 / 1 | 1 / 120 | 1 / 238
| 90 | 16-QAM | 633000 | 3495 | 245 / 0 | 1 / 1 | 1 / 120 | 1 / 238
| 90 | 16-QAM | 633334 | 3500.01 | 245 / 0 | 1 / 1 | 1 / 120 | 1 / 238
| 90 | 16-QAM | 633666 | 3504.99 | 245 / 0 | 1 / 1 | 1 / 120 | 1 / 238
| 90 | 64-QAM | 633000 | 3495 | 245 / 0 | 1 / 1 | 1 / 120 | 1 / 238
| 90 | 64-QAM | 633334 | 3500.01 | 245 / 0 | 1 / 1 | 1 / 120 | 1 / 238
| 90 | 64-QAM | 633666 | 3504.99 | 245 / 0 | 1 / 1 | 1 / 120 | 1 / 238
| 90 | 256-QAM | 633000 | 3495 | 245 / 0 | 1 / 1 | 1 / 120 | 1 / 238
| 90 | 256-QAM | 633334 | 3500.01 | 245 / 0 | 1 / 1 | 1 / 120 | 1 / 238
| 90 | 256-QAM | 633666 | 3504.99 | 245 / 0 | 1 / 1 | 1 / 120 | 1 / 238
| 80 | π/2 BPSK | 632668 | 3490.02 | 217 / 0 | 1 / 1 | 1 / 108 | 1 / 214
| 80 | π/2 BPSK | 633334 | 3500.01 | 217 / 0 | 1 / 1 | 1 / 108 | 1 / 214
| 80 | π/2 BPSK | 634000 | 3510 | 217 / 0 | 1 / 1 | 1 / 108 | 1 / 214
| 80 | QPSK | 632668 | 3490.02 | 217 / 0 | 1 / 1 | 1 / 108 | 1 / 214
| 80 | QPSK | 633334 | 3500.01 | 217 / 0 | 1 / 1 | 1 / 108 | 1 / 214
| 80 | QPSK | 634000 | 3510 | 217 / 0 | 1 / 1 | 1 / 108 | 1 / 214
| 80 | 16-QAM | 632668 | 3490.02 | 217 / 0 | 1 / 1 | 1 / 108 | 1 / 214
| 80 | 16-QAM | 633334 | 3500.01 | 217 / 0 | 1 / 1 | 1 / 108 | 1 / 214
| 80 | 16-QAM | 634000 | 3510 | 217 / 0 | 1 / 1 | 1 / 108 | 1 / 214
| 80 | 64-QAM | 632668 | 3490.02 | 217 / 0 | 1 / 1 | 1 / 108 | 1 / 214
| 80 | 64-QAM | 633334 | 3500.01 | 217 / 0 | 1 / 1 | 1 / 108 | 1 / 214
| 80 | 64-QAM | 634000 | 3510 | 217 / 0 | 1 / 1 | 1 / 108 | 1 / 214
| 80 | 256-QAM | 632668 | 3490.02 | 217 / 0 | 1 / 1 | 1 / 108 | 1 / 214
| 80 | 256-QAM | 633334 | 3500.01 | 217 / 0 | 1 / 1 | 1 / 108 | 1 / 214
| 80 | 256-QAM | 634000 | 3510 | 217 / 0 | 1 / 1 | 1 / 108 | 1 / 214
| 70 | π/2 BPSK | 632334 | 3485.01 | 189 / 0 | 1 / 1 | 1 / 90 | 1 / 187
| 70 | π/2 BPSK | 633334 | 3500.01 | 189 / 0 | 1 / 1 | 1 / 90 | 1 / 187
| 70 | π/2 BPSK | 634332 | 3514.98 | 189 / 0 | 1 / 1 | 1 / 90 | 1 / 187
| 70 | QPSK | 632334 | 3485.01 | 189 / 0 | 1 / 1 | 1 / 90 | 1 / 187
| 70 | QPSK | 633334 | 3500.01 | 189 / 0 | 1 / 1 | 1 / 90 | 1 / 187
| 70 | QPSK | 634332 | 3514.98 | 189 / 0 | 1 / 1 | 1 / 90 | 1 / 187
| 70 | 16-QAM | 632334 | 3485.01 | 189 / 0 | 1 / 1 | 1 / 90 | 1 / 187
| 70 | 16-QAM | 633334 | 3500.01 | 189 / 0 | 1 / 1 | 1 / 90 | 1 / 187
| 70 | 16-QAM | 634332 | 3514.98 | 189 / 0 | 1 / 1 | 1 / 90 | 1 / 187
| 70 | 64-QAM | 632334 | 3485.01 | 189 / 0 | 1 / 1 | 1 / 90 | 1 / 187
| 70 | 64-QAM | 633334 | 3500.01 | 189 / 0 | 1 / 1 | 1 / 90 | 1 / 187
| 70 | 64-QAM | 634332 | 3514.98 | 189 / 0 | 1 / 1 | 1 / 90 | 1 / 187
| 70 | 256-QAM | 632334 | 3485.01 | 189 / 0 | 1 / 1 | 1 / 90 | 1 / 187
| 70 | 256-QAM | 633334 | 3500.01 | 189 / 0 | 1 / 1 | 1 / 90 | 1 / 187
| 70 | 256-QAM | 634332 | 3514.98 | 189 / 0 | 1 / 1 | 1 / 90 | 1 / 187
| 60 | π/2 BPSK | 632000 | 3480 | 162 / 0 | 1 / 1 | 1 / 81 | 1 / 162
| 60 | π/2 BPSK | 633334 | 3500.01 | 162 / 0 | 1 / 1 | 1 / 81 | 1 / 162
| 60 | π/2 BPSK | 634666 | 3519.99 | 162 / 0 | 1 / 1 | 1 / 81 | 1 / 162
| 60 | QPSK | 632000 | 3480 | 162 / 0 | 1 / 1 | 1 / 81 | 1 / 162
| 60 | QPSK | 633334 | 3500.01 | 162 / 0 | 1 / 1 | 1 / 81 | 1 / 162
| 60 | QPSK | 634666 | 3519.99 | 162 / 0 | 1 / 1 | 1 / 81 | 1 / 162
| 60 | 16-QAM | 632000 | 3480 | 162 / 0 | 1 / 1 | 1 / 81 | 1 / 162
| 60 | 16-QAM | 633334 | 3500.01 | 162 / 0 | 1 / 1 | 1 / 81 | 1 / 162
| 60 | 16-QAM | 634666 | 3519.99 | 162 / 0 | 1 / 1 | 1 / 81 | 1 / 162
| 60 | 64-QAM | 632000 | 3480 | 162 / 0 | 1 / 1 | 1 / 81 | 1 / 162
| 60 | 64-QAM | 633334 | 3500.01 | 162 / 0 | 1 / 1 | 1 / 81 | 1 / 162
| 60 | 64-QAM | 634666 | 3519.99 | 162 / 0 | 1 / 1 | 1 / 81 | 1 / 162
| 60 | 256-QAM | 632000 | 3480 | 162 / 0 | 1 / 1 | 1 / 81 | 1 / 162
| 60 | 256-QAM | 633334 | 3500.01 | 162 / 0 | 1 / 1 | 1 / 81 | 1 / 162
| 60 | 256-QAM | 634666 | 3519.99 | 162 / 0 | 1 / 1 | 1 / 81 | 1 / 162
| 50 | π/2 BPSK | 631668 | 3475.02 | 133 / 0 | 1 / 1 | 1 / 64 | 1 / 126
| 50 | π/2 BPSK | 633334 | 3500.01 | 133 / 0 | 1 / 1 | 1 / 64 | 1 / 126
| 50 | π/2 BPSK | 635000 | 3525 | 133 / 0 | 1 / 1 | 1 / 64 | 1 / 126
| 50 | QPSK | 631668 | 3475.02 | 133 / 0 | 1 / 1 | 1 / 64 | 1 / 126
| 50 | QPSK | 633334 | 3500.01 | 133 / 0 | 1 / 1 | 1 / 64 | 1 / 126
| 50 | QPSK | 635000 | 3525 | 133 / 0 | 1 / 1 | 1 / 64 | 1 / 126
| 50 | 16-QAM | 631668 | 3475.02 | 133 / 0 | 1 / 1 | 1 / 64 | 1 / 126
| 50 | 16-QAM | 633334 | 3500.01 | 133 / 0 | 1 / 1 | 1 / 64 | 1 / 126
| 50 | 16-QAM | 635000 | 3525 | 133 / 0 | 1 / 1 | 1 / 64 | 1 / 126
| 50 | 64-QAM | 631668 | 3475.02 | 133 / 0 | 1 / 1 | 1 / 64 | 1 / 126
| 50 | 64-QAM | 633334 | 3500.01 | 133 / 0 | 1 / 1 | 1 / 64 | 1 / 126
| 50 | 64-QAM | 635000 | 3525 | 133 / 0 | 1 / 1 | 1 / 64 | 1 / 126
| 50 | 256-QAM | 631668 | 3475.02 | 133 / 0 | 1 / 1 | 1 / 64 | 1 / 126
| 50 | 256-QAM | 633334 | 3500.01 | 133 / 0 | 1 / 1 | 1 / 64 | 1 / 126
| 50 | 256-QAM | 635000 | 3525 | 133 / 0 | 1 / 1 | 1 / 64 | 1 / 126
| 40 | π/2 BPSK | 631334 | 3470.01 | 106 / 0 | 1 / 1 | 1 / 50 | 1 / 98
| 40 | π/2 BPSK | 633334 | 3500.01 | 106 / 0 | 1 / 1 | 1 / 50 | 1 / 98
| 40 | π/2 BPSK | 635332 | 3529.98 | 106 / 0 | 1 / 1 | 1 / 50 | 1 / 98
| 40 | QPSK | 631334 | 3470.01 | 106 / 0 | 1 / 1 | 1 / 50 | 1 / 98
| 40 | QPSK | 633334 | 3500.01 | 106 / 0 | 1 / 1 | 1 / 50 | 1 / 98
| 40 | QPSK | 635332 | 3529.98 | 106 / 0 | 1 / 1 | 1 / 50 | 1 / 98
| 40 | 16-QAM | 631334 | 3470.01 | 106 / 0 | 1 / 1 | 1 / 50 | 1 / 98
| 40 | 16-QAM | 633334 | 3500.01 | 106 / 0 | 1 / 1 | 1 / 50 | 1 / 98
| 40 | 16-QAM | 635332 | 3529.98 | 106 / 0 | 1 / 1 | 1 / 50 | 1 / 98
| 40 | 64-QAM | 631334 | 3470.01 | 106 / 0 | 1 / 1 | 1 / 50 | 1 / 98
| 40 | 64-QAM | 633334 | 3500.01 | 106 / 0 | 1 / 1 | 1 / 50 | 1 / 98
| 40 | 64-QAM | 635332 | 3529.98 | 106 / 0 | 1 / 1 | 1 / 50 | 1 / 98
| 40 | 256-QAM | 631334 | 3470.01 | 106 / 0 | 1 / 1 | 1 / 50 | 1 / 98
| 40 | 256-QAM | 633334 | 3500.01 | 106 / 0 | 1 / 1 | 1 / 50 | 1 / 98
| 40 | 256-QAM | 635332 | 3529.98 | 106 / 0 | 1 / 1 | 1 / 50 | 1 / 98
| 30 | π/2 BPSK | 631000 | 3465 | 78 / 0 | 1 / 1 | 1 / 39 | 1 / 76
| 30 | π/2 BPSK | 633334 | 3500.01 | 78 / 0 | 1 / 1 | 1 / 39 | 1 / 76
| 30 | π/2 BPSK | 635666 | 3534.99 | 78 / 0 | 1 / 1 | 1 / 39 | 1 / 76
| 30 | QPSK | 631000 | 3465 | 78 / 0 | 1 / 1 | 1 / 39 | 1 / 76
| 30 | QPSK | 633334 | 3500.01 | 78 / 0 | 1 / 1 | 1 / 39 | 1 / 76
| 30 | QPSK | 635666 | 3534.99 | 78 / 0 | 1 / 1 | 1 / 39 | 1 / 76
| 30 | 16-QAM | 631000 | 3465 | 78 / 0 | 1 / 1 | 1 / 39 | 1 / 76
| 30 | 16-QAM | 633334 | 3500.01 | 78 / 0 | 1 / 1 | 1 / 39 | 1 / 76
| 30 | 16-QAM | 635666 | 3534.99 | 78 / 0 | 1 / 1 | 1 / 39 | 1 / 76
| 30 | 64-QAM | 631000 | 3465 | 78 / 0 | 1 / 1 | 1 / 39 | 1 / 76
| 30 | 64-QAM | 633334 | 3500.01 | 78 / 0 | 1 / 1 | 1 / 39 | 1 / 76
| 30 | 64-QAM | 635666 | 3534.99 | 78 / 0 | 1 / 1 | 1 / 39 | 1 / 76
| 30 | 256-QAM | 631000 | 3465 | 78 / 0 | 1 / 1 | 1 / 39 | 1 / 76
| 30 | 256-QAM | 633334 | 3500.01 | 78 / 0 | 1 / 1 | 1 / 39 | 1 / 76
| 30 | 256-QAM | 635666 | 3534.99 | 78 / 0 | 1 / 1 | 1 / 39 | 1 / 76
| 20 | π/2 BPSK | 630668 | 3460.02 | 51 / 0 | 1 / 1 | 1 / 25 | 1 / 48
| 20 | π/2 BPSK | 633334 | 3500.01 | 51 / 0 | 1 / 1 | 1 / 25 | 1 / 48
| 20 | π/2 BPSK | 636000 | 3540 | 51 / 0 | 1 / 1 | 1 / 25 | 1 / 48
| 20 | QPSK | 630668 | 3460.02 | 51 / 0 | 1 / 1 | 1 / 25 | 1 / 48
| 20 | QPSK | 633334 | 3500.01 | 51 / 0 | 1 / 1 | 1 / 25 | 1 / 48
| 20 | QPSK | 636000 | 3540 | 51 / 0 | 1 / 1 | 1 / 25 | 1 / 48
| 20 | 16-QAM | 630668 | 3460.02 | 51 / 0 | 1 / 1 | 1 / 25 | 1 / 48
| 20 | 16-QAM | 633334 | 3500.01 | 51 / 0 | 1 / 1 | 1 / 25 | 1 / 48
| 20 | 16-QAM | 636000 | 3540 | 51 / 0 | 1 / 1 | 1 / 25 | 1 / 48
| 20 | 64-QAM | 630668 | 3460.02 | 51 / 0 | 1 / 1 | 1 / 25 | 1 / 48
| 20 | 64-QAM | 633334 | 3500.01 | 51 / 0 | 1 / 1 | 1 / 25 | 1 / 48
| 20 | 64-QAM | 636000 | 3540 | 51 / 0 | 1 / 1 | 1 / 25 | 1 / 48
| 20 | 256-QAM | 630668 | 3460.02 | 51 / 0 | 1 / 1 | 1 / 25 | 1 / 48
| 20 | 256-QAM | 633334 | 3500.01 | 51 / 0 | 1 / 1 | 1 / 25 | 1 / 48
| 20 | 256-QAM | 636000 | 3540 | 51 / 0 | 1 / 1 | 1 / 25 | 1 / 48
| 15 | π/2 BPSK | 630500 | 3457.5 | 38 / 0 | 1 / 1 | 1 / 19 | 1 / 36
| 15 | π/2 BPSK | 633334 | 3500.01 | 38 / 0 | 1 / 1 | 1 / 19 | 1 / 36
| 15 | π/2 BPSK | 636166 | 3542.49 | 38 / 0 | 1 / 1 | 1 / 19 | 1 / 36
| 15 | QPSK | 630500 | 3457.5 | 38 / 0 | 1 / 1 | 1 / 19 | 1 / 36
| 15 | QPSK | 633334 | 3500.01 | 38 / 0 | 1 / 1 | 1 / 19 | 1 / 36
| 15 | QPSK | 636166 | 3542.49 | 38 / 0 | 1 / 1 | 1 / 19 | 1 / 36
| 15 | 16-QAM | 630500 | 3457.5 | 38 / 0 | 1 / 1 | 1 / 19 | 1 / 36
| 15 | 16-QAM | 633334 | 3500.01 | 38 / 0 | 1 / 1 | 1 / 19 | 1 / 36
| 15 | 16-QAM | 636166 | 3542.49 | 38 / 0 | 1 / 1 | 1 / 19 | 1 / 36
| 15 | 64-QAM | 630500 | 7.5 | 38 / 0 | 1 / 1 | 1 / 19 | 1 / 36
| 15 | 64-QAM | 633334 | 3500.01 | 38 / 0 | 1 / 1 | 1 / 19 | 1 / 36
| 15 | 64-QAM | 636166 | 3542.49 | 38 / 0 | 1 / 1 | 1 / 19 | 1 / 36
| 15 | 256-QAM | 630500 | 3457.5 | 38 / 0 | 1 / 1 | 1 / 19 | 1 / 36
| 15 | 256-QAM | 633334 | 3500.01 | 38 / 0 | 1 / 1 | 1 / 19 | 1 / 36
| 15 | 256-QAM | 636166 | 3542.49 | 38 / 0 | 1 / 1 | 1 / 19 | 1 / 36
| 10 | π/2 BPSK | 630334 | 3455.01 | 24 / 0 | 1 / 1 | 1 / 12 | 1 / 23
| 10 | π/2 BPSK | 633334 | 3500.01 | 24 / 0 | 1 / 1 | 1 / 12 | 1 / 23
| 10 | π/2 BPSK | 636332 | 3544.98 | 24 / 0 | 1 / 1 | 1 / 12 | 1 / 23
| 10 | QPSK | 630334 | 3455.01 | 24 / 0 | 1 / 1 | 1 / 12 | 1 / 23
| 10 | QPSK | 633334 | 3500.01 | 24 / 0 | 1 / 1 | 1 / 12 | 1 / 23
| 10 | QPSK | 636332 | 3544.98 | 24 / 0 | 1 / 1 | 1 / 12 | 1 / 23
| 10 | 16-QAM | 630334 | 3455.01 | 24 / 0 | 1 / 1 | 1 / 12 | 1 / 23
| 10 | 16-QAM | 633334 | 3500.01 | 24 / 0 | 1 / 1 | 1 / 12 | 1 / 23
| 10 | 16-QAM | 636332 | 3544.98 | 24 / 0 | 1 / 1 | 1 / 12 | 1 / 23
| 10 | 64-QAM | 630334 | 3455.01 | 24 / 0 | 1 / 1 | 1 / 12 | 1 / 23
| 10 | 64-QAM | 633334 | 3500.01 | 24 / 0 | 1 / 1 | 1 / 12 | 1 / 23
| 10 | 64-QAM | 636332 | 3544.98 | 24 / 0 | 1 / 1 | 1 / 12 | 1 / 23
| 10 | 256-QAM | 630334 | 3455.01 | 24 / 0 | 1 / 1 | 1 / 12 | 1 / 23
| 10 | 256-QAM | 633334 | 3500.01 | 24 / 0 | 1 / 1 | 1 / 12 | 1 / 23
| 10 | 256-QAM | 636332 | 3544.98 | 24 / 0 | 1 / 1 | 1 / 12 | 1 / 23
n77R1 (Range 1) | 100 | π/2 BPSK | 650000 | 3750 | 273 / 0 | 1 / 1 | 1 / 135 | 1 / 268
| 100 | π/2 BPSK | 656000 | 3840 | 273 / 0 | 1 / 1 | 1 / 135 | 1 / 268
| 100 | π/2 BPSK | 662000 | 3930 | 273 / 0 | 1 / 1 | 1 / 135 | 1 / 268
| 100 | QPSK | 650000 | 3750 | 273 / 0 | 1 / 1 | 1 / 135 | 1 / 268
| 100 | QPSK | 656000 | 3840 | 273 / 0 | 1 / 1 | 1 / 135 | 1 / 268
| 100 | QPSK | 662000 | 3930 | 273 / 0 | 1 / 1 | 1 / 135 | 1 / 268
| 100 | 16-QAM | 650000 | 3750 | 273 / 0 | 1 / 1 | 1 / 135 | 1 / 268
| 100 | 16-QAM | 656000 | 3840 | 273 / 0 | 1 / 1 | 1 / 135 | 1 / 268
| 100 | 16-QAM | 662000 | 3930 | 273 / 0 | 1 / 1 | 1 / 135 | 1 / 268
| 100 | 64-QAM | 650000 | 3750 | 273 / 0 | 1 / 1 | 1 / 135 | 1 / 268
| 100 | 64-QAM | 656000 | 3840 | 273 / 0 | 1 / 1 | 1 / 135 | 1 / 268
| 100 | 64-QAM | 662000 | 3930 | 273 / 0 | 1 / 1 | 1 / 135 | 1 / 268
| 100 | 256-QAM | 650000 | 3750 | 273 / 0 | 1 / 1 | 1 / 135 | 1 / 268
| 100 | 256-QAM | 656000 | 3840 | 273 / 0 | 1 / 1 | 1 / 135 | 1 / 268
| 100 | 256-QAM | 662000 | 3930 | 273 / 0 | 1 / 1 | 1 / 135 | 1 / 268
| 90 | π/2 BPSK | 649668 | 3745.02 | 245 / 0 | 1 / 1 | 1 / 120 | 1 / 238
| 90 | π/2 BPSK | 656000 | 3840 | 245 / 0 | 1 / 1 | 1 / 120 | 1 / 238
| 90 | π/2 BPSK | 662332 | 3934.98 | 245 / 0 | 1 / 1 | 1 / 120 | 1 / 238
| 90 | QPSK | 649668 | 3745.02 | 245 / 0 | 1 / 1 | 1 / 120 | 1 / 238
| 90 | QPSK | 656000 | 3840 | 245 / 0 | 1 / 1 | 1 / 120 | 1 / 238
| 90 | QPSK | 662332 | 3934.98 | 245 / 0 | 1 / 1 | 1 / 120 | 1 / 238
| 90 | 16-QAM | 649668 | 3745.02 | 245 / 0 | 1 / 1 | 1 / 120 | 1 / 238
| 90 | 16-QAM | 656000 | 3840 | 245 / 0 | 1 / 1 | 1 / 120 | 1 / 238
| 90 | 16-QAM | 662332 | 3934.98 | 245 / 0 | 1 / 1 | 1 / 120 | 1 / 238
| 90 | 64-QAM | 649668 | 3745.02 | 245 / 0 | 1 / 1 | 1 / 120 | 1 / 238
| 90 | 64-QAM | 656000 | 3840 | 245 / 0 | 1 / 1 | 1 / 120 | 1 / 238
| 90 | 64-QAM | 662332 | 3934.98 | 245 / 0 | 1 / 1 | 1 / 120 | 1 / 238
| 90 | 256-QAM | 649668 | 3745.02 | 245 / 0 | 1 / 1 | 1 / 120 | 1 / 238
| 90 | 256-QAM | 656000 | 3840 | 245 / 0 | 1 / 1 | 1 / 120 | 1 / 238
| 90 | 256-QAM | 662332 | 3934.98 | 245 / 0 | 1 / 1 | 1 / 120 | 1 / 238
| 80 | π/2 BPSK | 649334 | 3740.01 | 217 / 0 | 1 / 1 | 1 / 108 | 1 / 214
| 80 | π/2 BPSK | 656000 | 3840 | 217 / 0 | 1 / 1 | 1 / 108 | 1 / 214
| 80 | π/2 BPSK | 662666 | 3939.99 | 217 / 0 | 1 / 1 | 1 / 108 | 1 / 214
| 80 | QPSK | 649334 | 3740.01 | 217 / 0 | 1 / 1 | 1 / 108 | 1 / 214
| 80 | QPSK | 656000 | 3840 | 217 / 0 | 1 / 1 | 1 / 108 | 1 / 214
| 80 | QPSK | 662666 | 3939.99 | 217 / 0 | 1 / 1 | 1 / 108 | 1 / 214
| 80 | 16-QAM | 649334 | 3740.01 | 217 / 0 | 1 / 1 | 1 / 108 | 1 / 214
| 80 | 16-QAM | 656000 | 3840 | 217 / 0 | 1 / 1 | 1 / 108 | 1 / 214
| 80 | 16-QAM | 662666 | 3939.99 | 217 / 0 | 1 / 1 | 1 / 108 | 1 / 214
| 80 | 64-QAM | 649334 | 3740.01 | 217 / 0 | 1 / 1 | 1 / 108 | 1 / 214
| 80 | 64-QAM | 656000 | 3840 | 217 / 0 | 1 / 1 | 1 / 108 | 1 / 214
| 80 | 64-QAM | 662666 | 3939.99 | 217 / 0 | 1 / 1 | 1 / 108 | 1 / 214
| 80 | 256-QAM | 649334 | 3740.01 | 217 / 0 | 1 / 1 | 1 / 108 | 1 / 214
| 80 | 256-QAM | 656000 | 3840 | 217 / 0 | 1 / 1 | 1 / 108 | 1 / 214
| 80 | 256-QAM | 662666 | 3939.99 | 217 / 0 | 1 / 1 | 1 / 108 | 1 / 214
| 70 | π/2 BPSK | 649000 | 3735 | 189 / 0 | 1 / 1 | 1 / 90 | 1 / 187
| 70 | π/2 BPSK | 656000 | 3840 | 189 / 0 | 1 / 1 | 1 / 90 | 1 / 187
| 70 | π/2 BPSK | 663000 | 3945 | 189 / 0 | 1 / 1 | 1 / 90 | 1 / 187
| 70 | QPSK | 649000 | 3735 | 189 / 0 | 1 / 1 | 1 / 90 | 1 / 187
| 70 | QPSK | 656000 | 3840 | 189 / 0 | 1 / 1 | 1 / 90 | 1 / 187
| 70 | QPSK | 663000 | 3945 | 189 / 0 | 1 / 1 | 1 / 90 | 1 / 187
| 70 | 16-QAM | 649000 | 3735 | 189 / 0 | 1 / 1 | 1 / 90 | 1 / 187
| 70 | 16-QAM | 656000 | 3840 | 189 / 0 | 1 / 1 | 1 / 90 | 1 / 187
| 70 | 16-QAM | 663000 | 3945 | 189 / 0 | 1 / 1 | 1 / 90 | 1 / 187
| 70 | 64-QAM | 649000 | 3735 | 189 / 0 | 1 / 1 | 1 / 90 | 1 / 187
| 70 | 64-QAM | 656000 | 3840 | 189 / 0 | 1 / 1 | 1 / 90 | 1 / 187
| 70 | 64-QAM | 663000 | 3945 | 189 / 0 | 1 / 1 | 1 / 90 | 1 / 187
| 70 | 256-QAM | 649000 | 3735 | 189 / 0 | 1 / 1 | 1 / 90 | 1 / 187
| 70 | 256-QAM | 656000 | 3840 | 189 / 0 | 1 / 1 | 1 / 90 | 1 / 187
| 70 | 256-QAM | 663000 | 3945 | 189 / 0 | 1 / 1 | 1 / 90 | 1 / 187
| 60 | π/2 BPSK | 648668 | 3730.02 | 162 / 0 | 1 / 1 | 1 / 81 | 1 / 162
| 60 | π/2 BPSK | 656000 | 3840 | 162 / 0 | 1 / 1 | 1 / 81 | 1 / 162
| 60 | π/2 BPSK | 663332 | 3949.98 | 162 / 0 | 1 / 1 | 1 / 81 | 1 / 162
| 60 | QPSK | 648668 | 3730.02 | 162 / 0 | 1 / 1 | 1 / 81 | 1 / 162
| 60 | QPSK | 656000 | 3840 | 162 / 0 | 1 / 1 | 1 / 81 | 1 / 162
| 60 | QPSK | 663332 | 3949.98 | 162 / 0 | 1 / 1 | 1 / 81 | 1 / 162
| 60 | 16-QAM | 648668 | 3730.02 | 162 / 0 | 1 / 1 | 1 / 81 | 1 / 162
| 60 | 16-QAM | 656000 | 3840 | 162 / 0 | 1 / 1 | 1 / 81 | 1 / 162
| 60 | 16-QAM | 663332 | 3949.98 | 162 / 0 | 1 / 1 | 1 / 81 | 1 / 162
| 60 | 64-QAM | 648668 | 3730.02 | 162 / 0 | 1 / 1 | 1 / 81 | 1 / 162
| 60 | 64-QAM | 656000 | 3840 | 162 / 0 | 1 / 1 | 1 / 81 | 1 / 162
| 60 | 64-QAM | 663332 | 3949.98 | 162 / 0 | 1 / 1 | 1 / 81 | 1 / 162
| 60 | 256-QAM | 648668 | 3730.02 | 162 / 0 | 1 / 1 | 1 / 81 | 1 / 162
| 60 | 256-QAM | 656000 | 3840 | 162 / 0 | 1 / 1 | 1 / 81 | 1 / 162
| 60 | 256-QAM | 663332 | 3949.98 | 162 / 0 | 1 / 1 | 1 / 81 | 1 / 162
| 50 | π/2 BPSK | 648334 | 3725.01 | 133 / 0 | 1 / 1 | 1 / 64 | 1 / 126
| 50 | π/2 BPSK | 656000 | 3840 | 133 / 0 | 1 / 1 | 1 / 64 | 1 / 126
| 50 | π/2 BPSK | 663666 | 3954.99 | 133 / 0 | 1 / 1 | 1 / 64 | 1 / 126
| 50 | QPSK | 648334 | 3725.01 | 133 / 0 | 1 / 1 | 1 / 64 | 1 / 126
| 50 | QPSK | 656000 | 3840 | 133 / 0 | 1 / 1 | 1 / 64 | 1 / 126
| 50 | QPSK | 663666 | 3954.99 | 133 / 0 | 1 / 1 | 1 / 64 | 1 / 126
| 50 | 16-QAM | 648334 | 3725.01 | 133 / 0 | 1 / 1 | 1 / 64 | 1 / 126
| 50 | 16-QAM | 656000 | 3840 | 133 / 0 | 1 / 1 | 1 / 64 | 1 / 126
| 50 | 16-QAM | 663666 | 3954.99 | 133 / 0 | 1 / 1 | 1 / 64 | 1 / 126
| 50 | 64-QAM | 648334 | 3725.01 | 133 / 0 | 1 / 1 | 1 / 64 | 1 / 126
| 50 | 64-QAM | 656000 | 3840 | 133 / 0 | 1 / 1 | 1 / 64 | 1 / 126
| 50 | 64-QAM | 663666 | 3954.99 | 133 / 0 | 1 / 1 | 1 / 64 | 1 / 126
| 50 | 256-QAM | 648334 | 3725.01 | 133 / 0 | 1 / 1 | 1 / 64 | 1 / 126
| 50 | 256-QAM | 656000 | 3840 | 133 / 0 | 1 / 1 | 1 / 64 | 1 / 126
| 50 | 256-QAM | 663666 | 3954.99 | 133 / 0 | 1 / 1 | 1 / 64 | 1 / 126
| 40 | π/2 BPSK | 648000 | 3720 | 106 / 0 | 1 / 1 | 1 / 50 | 1 / 98
| 40 | π/2 BPSK | 656000 | 3840 | 106 / 0 | 1 / 1 | 1 / 50 | 1 / 98
| 40 | π/2 BPSK | 664000 | 3960 | 106 / 0 | 1 / 1 | 1 / 50 | 1 / 98
| 40 | QPSK | 648000 | 3720 | 106 / 0 | 1 / 1 | 1 / 50 | 1 / 98
| 40 | QPSK | 656000 | 3840 | 106 / 0 | 1 / 1 | 1 / 50 | 1 / 98
| 40 | QPSK | 664000 | 3960 | 106 / 0 | 1 / 1 | 1 / 50 | 1 / 98
| 40 | 16-QAM | 648000 | 3720 | 106 / 0 | 1 / 1 | 1 / 50 | 1 / 98
| 40 | 16-QAM | 656000 | 3840 | 106 / 0 | 1 / 1 | 1 / 50 | 1 / 98
| 40 | 16-QAM | 664000 | 3960 | 106 / 0 | 1 / 1 | 1 / 50 | 1 / 98
| 40 | 64-QAM | 648000 | 3720 | 106 / 0 | 1 / 1 | 1 / 50 | 1 / 98
| 40 | 64-QAM | 656000 | 3840 | 106 / 0 | 1 / 1 | 1 / 50 | 1 / 98
| 40 | 64-QAM | 664000 | 3960 | 106 / 0 | 1 / 1 | 1 / 50 | 1 / 98
| 40 | 256-QAM | 648000 | 3720 | 106 / 0 | 1 / 1 | 1 / 50 | 1 / 98
| 40 | 256-QAM | 656000 | 3840 | 106 / 0 | 1 / 1 | 1 / 50 | 1 / 98
| 40 | 256-QAM | 664000 | 3960 | 106 / 0 | 1 / 1 | 1 / 50 | 1 / 98
| 30 | π/2 BPSK | 647668 | 3715.02 | 78 / 0 | 1 / 1 | 1 / 39 | 1 / 76
| 30 | π/2 BPSK | 656000 | 3840 | 78 / 0 | 1 / 1 | 1 / 39 | 1 / 76
| 30 | π/2 BPSK | 664332 | 3964.98 | 78 / 0 | 1 / 1 | 1 / 39 | 1 / 76
| 30 | QPSK | 647668 | 3715.02 | 78 / 0 | 1 / 1 | 1 / 39 | 1 / 76
| 30 | QPSK | 656000 | 3840 | 78 / 0 | 1 / 1 | 1 / 39 | 1 / 76
| 30 | QPSK | 664332 | 3964.98 | 78 / 0 | 1 / 1 | 1 / 39 | 1 / 76
| 30 | 16-QAM | 647668 | 3715.02 | 78 / 0 | 1 / 1 | 1 / 39 | 1 / 76
| 30 | 16-QAM | 656000 | 3840 | 78 / 0 | 1 / 1 | 1 / 39 | 1 / 76
| 30 | 16-QAM | 664332 | 3964.98 | 78 / 0 | 1 / 1 | 1 / 39 | 1 / 76
| 30 | 64-QAM | 647668 | 3715.02 | 78 / 0 | 1 / 1 | 1 / 39 | 1 / 76
| 30 | 64-QAM | 656000 | 3840 | 78 / 0 | 1 / 1 | 1 / 39 | 1 / 76
| 30 | 64-QAM | 664332 | 3964.98 | 78 / 0 | 1 / 1 | 1 / 39 | 1 / 76
| 30 | 256-QAM | 647668 | 3715.02 | 78 / 0 | 1 / 1 | 1 / 39 | 1 / 76
| 30 | 256-QAM | 656000 | 3840 | 78 / 0 | 1 / 1 | 1 / 39 | 1 / 76
| 30 | 256-QAM | 664332 | 3964.98 | 78 / 0 | 1 / 1 | 1 / 39 | 1 / 76
| 20 | π/2 BPSK | 647334 | 3710.01 | 51 / 0 | 1 / 1 | 1 / 25 | 1 / 48
| 20 | π/2 BPSK | 656000 | 3840 | 51 / 0 | 1 / 1 | 1 / 25 | 1 / 48
| 20 | π/2 BPSK | 664666 | 3969.99 | 51 / 0 | 1 / 1 | 1 / 25 | 1 / 48
| 20 | QPSK | 647334 | 3710.01 | 51 / 0 | 1 / 1 | 1 / 25 | 1 / 48
| 20 | QPSK | 656000 | 3840 | 51 / 0 | 1 / 1 | 1 / 25 | 1 / 48
| 20 | QPSK | 664666 | 3969.99 | 51 / 0 | 1 / 1 | 1 / 25 | 1 / 48
| 20 | 16-QAM | 647334 | 3710.01 | 51 / 0 | 1 / 1 | 1 / 25 | 1 / 48
| 20 | 16-QAM | 656000 | 3840 | 51 / 0 | 1 / 1 | 1 / 25 | 1 / 48
| 20 | 16-QAM | 664666 | 3969.99 | 51 / 0 | 1 / 1 | 1 / 25 | 1 / 48
| 20 | 64-QAM | 647334 | 3710.01 | 51 / 0 | 1 / 1 | 1 / 25 | 1 / 48
| 20 | 64-QAM | 656000 | 3840 | 51 / 0 | 1 / 1 | 1 / 25 | 1 / 48
| 20 | 64-QAM | 664666 | 3969.99 | 51 / 0 | 1 / 1 | 1 / 25 | 1 / 48
| 20 | 256-QAM | 647334 | 3710.01 | 51 / 0 | 1 / 1 | 1 / 25 | 1 / 48
| 20 | 256-QAM | 656000 | 3840 | 51 / 0 | 1 / 1 | 1 / 25 | 1 / 48
| 20 | 256-QAM | 664666 | 3969.99 | 51 / 0 | 1 / 1 | 1 / 25 | 1 / 48
| 15 | π/2 BPSK | 647168 | 3707.52 | 36 / 0 | 1 / 1 | 1 / 19 | 1 / 36
| 15 | π/2 BPSK | 656000 | 3840 | 36 / 0 | 1 / 1 | 1 / 19 | 1 / 36
| 15 | π/2 BPSK | 664832 | 3972.48 | 36 / 0 | 1 / 1 | 1 / 19 | 1 / 36
| 15 | QPSK | 647168 | 3707.52 | 38 / 0 | 1 / 1 | 1 / 19 | 1 / 36
| 15 | QPSK | 656000 | 3840 | 38 / 0 | 1 / 1 | 1 / 19 | 1 / 36
| 15 | QPSK | 664832 | 3972.48 | 38 / 0 | 1 / 1 | 1 / 19 | 1 / 36
| 15 | 16-QAM | 647168 | 3707.52 | 36 / 0 | 1 / 1 | 1 / 19 | 1 / 36
| 15 | 16-QAM | 656000 | 3840 | 36 / 0 | 1 / 1 | 1 / 19 | 1 / 36
| 15 | 16-QAM | 664832 | 3972.48 | 36 / 0 | 1 / 1 | 1 / 19 | 1 / 36
| 15 | 64-QAM | 647168 | 3707.52 | 36 / 0 | 1 / 1 | 1 / 19 | 1 / 36
| 15 | 64-QAM | 656000 | 3840 | 36 / 0 | 1 / 1 | 1 / 19 | 1 / 36
| 15 | 64-QAM | 664832 | 3972.48 | 36 / 0 | 1 / 1 | 1 / 19 | 1 / 36
| 15 | 256-QAM | 647168 | 3707.52 | 36 / 0 | 1 / 1 | 1 / 19 | 1 / 36
| 15 | 256-QAM | 656000 | 3840 | 36 / 0 | 1 / 1 | 1 / 19 | 1 / 36
| 15 | 256-QAM | 664832 | 3972.48 | 36 / 0 | 1 / 1 | 1 / 19 | 1 / 36
| 10 | π/2 BPSK | 647000 | 3705 | 24 / 0 | 1 / 1 | 1 / 12 | 1 / 23
| 10 | π/2 BPSK | 656000 | 3840 | 24 / 0 | 1 / 1 | 1 / 12 | 1 / 23
| 10 | π/2 BPSK | 665000 | 3975 | 24 / 0 | 1 / 1 | 1 / 12 | 1 / 23
| 10 | QPSK | 647000 | 3705 | 24 / 0 | 1 / 1 | 1 / 12 | 1 / 23
| 10 | QPSK | 656000 | 3840 | 24 / 0 | 1 / 1 | 1 / 12 | 1 / 23
| 10 | QPSK | 665000 | 3975 | 24 / 0 | 1 / 1 | 1 / 12 | 1 / 23
| 10 | 16-QAM | 647000 | 3705 | 24 / 0 | 1 / 1 | 1 / 12 | 1 / 23
| 10 | 16-QAM | 656000 | 3840 | 24 / 0 | 1 / 1 | 1 / 12 | 1 / 23
| 10 | 16-QAM | 665000 | 3975 | 24 / 0 | 1 / 1 | 1 / 12 | 1 / 23
| 10 | 64-QAM | 647000 | 3705 | 24 / 0 | 1 / 1 | 1 / 12 | 1 / 23
| 10 | 64-QAM | 656000 | 3840 | 24 / 0 | 1 / 1 | 1 / 12 | 1 / 23
| 10 | 64-QAM | 665000 | 3975 | 24 / 0 | 1 / 1 | 1 / 12 | 1 / 23
| 10 | 256-QAM | 647000 | 3705 | 24 / 0 | 1 / 1 | 1 / 12 | 1 / 23
| 10 | 256-QAM | 656000 | 3840 | 24 / 0 | 1 / 1 | 1 / 12 | 1 / 23
| 10 | 256-QAM | 665000 | 3975 | 24 / 0 | 1 / 1 | 1 / 12 | 1 / 23
n78 | 100 | π/2 BPSK | 633334 | 3500.01 | 273 / 0 | 1 / 1 | 1 / 135 | 1 / 268
| 100 | π/2 BPSK | 636666 | 3549.99 | 273 / 0 | 1 / 1 | 1 / 135 | 1 / 268
| 100 | π/2 BPSK | 640000 | 3600 | 273 / 0 | 1 / 1 | 1 / 135 | 1 / 268
| 100 | QPSK | 633334 | 3500.01 | 273 / 0 | 1 / 1 | 1 / 135 | 1 / 268
| 100 | QPSK | 636666 | 3549.99 | 273 / 0 | 1 / 1 | 1 / 135 | 1 / 268
| 100 | QPSK | 640000 | 3600 | 273 / 0 | 1 / 1 | 1 / 135 | 1 / 268
| 100 | 16-QAM | 633334 | 3500.01 | 273 / 0 | 1 / 1 | 1 / 135 | 1 / 268
| 100 | 16-QAM | 636666 | 3549.99 | 273 / 0 | 1 / 1 | 1 / 135 | 1 / 268
| 100 | 16-QAM | 640000 | 3600 | 273 / 0 | 1 / 1 | 1 / 135 | 1 / 268
| 100 | 64-QAM | 633334 | 3500.01 | 273 / 0 | 1 / 1 | 1 / 135 | 1 / 268
| 100 | 64-QAM | 636666 | 3549.99 | 273 / 0 | 1 / 1 | 1 / 135 | 1 / 268
| 100 | 64-QAM | 640000 | 3600 | 273 / 0 | 1 / 1 | 1 / 135 | 1 / 268
| 100 | 256-QAM | 633334 | 3500.01 | 273 / 0 | 1 / 1 | 1 / 135 | 1 / 268
| 100 | 256-QAM | 636666 | 3549.99 | 273 / 0 | 1 / 1 | 1 / 135 | 1 / 268
| 100 | 256-QAM | 640000 | 3600 | 273 / 0 | 1 / 1 | 1 / 135 | 1 / 268
| 90 | π/2 BPSK | 633000 | 3495 | 245 / 0 | 1 / 1 | 1 / 120 | 1 / 244
| 90 | π/2 BPSK | 636666 | 3549.99 | 245 / 0 | 1 / 1 | 1 / 120 | 1 / 244
| 90 | π/2 BPSK | 640332 | 3604.98 | 245 / 0 | 1 / 1 | 1 / 120 | 1 / 244
| 90 | QPSK | 633000 | 3495 | 245 / 0 | 1 / 1 | 1 / 120 | 1 / 244
| 90 | QPSK | 636666 | 3549.99 | 245 / 0 | 1 / 1 | 1 / 120 | 1 / 244
| 90 | QPSK | 640332 | 3604.98 | 245 / 0 | 1 / 1 | 1 / 120 | 1 / 244
| 90 | 16-QAM | 633000 | 3495 | 245 / 0 | 1 / 1 | 1 / 120 | 1 / 244
| 90 | 16-QAM | 636666 | 3549.99 | 245 / 0 | 1 / 1 | 1 / 120 | 1 / 244
| 90 | 16-QAM | 640332 | 3604.98 | 245 / 0 | 1 / 1 | 1 / 120 | 1 / 244
| 90 | 64-QAM | 633000 | 3495 | 245 / 0 | 1 / 1 | 1 / 120 | 1 / 244
| 90 | 64-QAM | 636666 | 3549.99 | 245 / 0 | 1 / 1 | 1 / 120 | 1 / 244
| 90 | 64-QAM | 640332 | 3604.98 | 245 / 0 | 1 / 1 | 1 / 120 | 1 / 244
| 90 | 256-QAM | 633000 | 3495 | 245 / 0 | 1 / 1 | 1 / 120 | 1 / 244
| 90 | 256-QAM | 636666 | 3549.99 | 245 / 0 | 1 / 1 | 1 / 120 | 1 / 244
| 90 | 256-QAM | 640332 | 3604.98 | 245 / 0 | 1 / 1 | 1 / 120 | 1 / 244
| 80 | π/2 BPSK | 632668 | 3490.02 | 217 / 0 | 1 / 1 | 1 / 108 | 1 / 214
| 80 | π/2 BPSK | 636666 | 3549.99 | 217 / 0 | 1 / 1 | 1 / 108 | 1 / 214
| 80 | π/2 BPSK | 640666 | 3609.99 | 217 / 0 | 1 / 1 | 1 / 108 | 1 / 214
| 80 | QPSK | 632668 | 3490.02 | 217 / 0 | 1 / 1 | 1 / 108 | 1 / 214
| 80 | QPSK | 636666 | 3549.99 | 217 / 0 | 1 / 1 | 1 / 108 | 1 / 214
| 80 | QPSK | 640666 | 3609.99 | 217 / 0 | 1 / 1 | 1 / 108 | 1 / 214
| 80 | 16-QAM | 632668 | 3490.02 | 217 / 0 | 1 / 1 | 1 / 108 | 1 / 214
| 80 | 16-QAM | 636666 | 3549.99 | 217 / 0 | 1 / 1 | 1 / 108 | 1 / 214
| 80 | 16-QAM | 640666 | 3609.99 | 217 / 0 | 1 / 1 | 1 / 108 | 1 / 214
| 80 | 64-QAM | 632668 | 3490.02 | 217 / 0 | 1 / 1 | 1 / 108 | 1 / 214
| 80 | 64-QAM | 636666 | 3549.99 | 217 / 0 | 1 / 1 | 1 / 108 | 1 / 214
| 80 | 64-QAM | 640666 | 3609.99 | 217 / 0 | 1 / 1 | 1 / 108 | 1 / 214
| 80 | 256-QAM | 632668 | 3490.02 | 217 / 0 | 1 / 1 | 1 / 108 | 1 / 214
| 80 | 256-QAM | 636666 | 3549.99 | 217 / 0 | 1 / 1 | 1 / 108 | 1 / 214
| 80 | 256-QAM | 640666 | 3609.99 | 217 / 0 | 1 / 1 | 1 / 108 | 1 / 214
| 70 | π/2 BPSK | 632334 | 3485.01 | 189 / 0 | 1 / 1 | 1 / 90 | 1 / 187
| 70 | π/2 BPSK | 636666 | 3549.99 | 189 / 0 | 1 / 1 | 1 / 90 | 1 / 187
| 70 | π/2 BPSK | 641000 | 3615 | 189 / 0 | 1 / 1 | 1 / 90 | 1 / 187
| 70 | QPSK | 632334 | 3485.01 | 189 / 0 | 1 / 1 | 1 / 90 | 1 / 187
| 70 | QPSK | 636666 | 3549.99 | 189 / 0 | 1 / 1 | 1 / 90 | 1 / 187
| 70 | QPSK | 641000 | 3615 | 189 / 0 | 1 / 1 | 1 / 90 | 1 / 187
| 70 | 16-QAM | 632334 | 3485.01 | 189 / 0 | 1 / 1 | 1 / 90 | 1 / 187
| 70 | 16-QAM | 636666 | 3549.99 | 189 / 0 | 1 / 1 | 1 / 90 | 1 / 187
| 70 | 16-QAM | 641000 | 3615 | 189 / 0 | 1 / 1 | 1 / 90 | 1 / 187
| 70 | 64-QAM | 632334 | 3485.01 | 189 / 0 | 1 / 1 | 1 / 90 | 1 / 187
| 70 | 64-QAM | 636666 | 3549.99 | 189 / 0 | 1 / 1 | 1 / 90 | 1 / 187
| 70 | 64-QAM | 641000 | 3615 | 189 / 0 | 1 / 1 | 1 / 90 | 1 / 187
| 70 | 256-QAM | 632334 | 3485.01 | 189 / 0 | 1 / 1 | 1 / 90 | 1 / 187
| 70 | 256-QAM | 636666 | 3549.99 | 189 / 0 | 1 / 1 | 1 / 90 | 1 / 187
| 70 | 256-QAM | 641000 | 3615 | 189 / 0 | 1 / 1 | 1 / 90 | 1 / 187
| 60 | π/2 BPSK | 632000 | 3480 | 162 / 0 | 1 / 1 | 1 / 81 | 1 / 162
| 60 | π/2 BPSK | 636666 | 3549.99 | 162 / 0 | 1 / 1 | 1 / 81 | 1 / 162
| 60 | π/2 BPSK | 641332 | 3619.98 | 162 / 0 | 1 / 1 | 1 / 81 | 1 / 162
| 60 | QPSK | 632000 | 3480 | 162 / 0 | 1 / 1 | 1 / 81 | 1 / 162
| 60 | QPSK | 636666 | 3549.99 | 162 / 0 | 1 / 1 | 1 / 81 | 1 / 162
| 60 | QPSK | 641332 | 3619.98 | 162 / 0 | 1 / 1 | 1 / 81 | 1 / 162
| 60 | 16-QAM | 632000 | 3480 | 162 / 0 | 1 / 1 | 1 / 81 | 1 / 162
| 60 | 16-QAM | 636666 | 3549.99 | 162 / 0 | 1 / 1 | 1 / 81 | 1 / 162
| 60 | 16-QAM | 641332 | 3619.98 | 162 / 0 | 1 / 1 | 1 / 81 | 1 / 162
| 60 | 64-QAM | 632000 | 3480 | 162 / 0 | 1 / 1 | 1 / 81 | 1 / 162
| 60 | 64-QAM | 636666 | 3549.99 | 162 / 0 | 1 / 1 | 1 / 81 | 1 / 162
| 60 | 64-QAM | 641332 | 3619.98 | 162 / 0 | 1 / 1 | 1 / 81 | 1 / 162
| 60 | 256-QAM | 632000 | 3480 | 162 / 0 | 1 / 1 | 1 / 81 | 1 / 162
| 60 | 256-QAM | 636666 | 3549.99 | 162 / 0 | 1 / 1 | 1 / 81 | 1 / 162
| 60 | 256-QAM | 641332 | 3619.98 | 162 / 0 | 1 / 1 | 1 / 81 | 1 / 162
| 50 | π/2 BPSK | 631668 | 3475.02 | 133 / 0 | 1 / 1 | 1 / 64 | 1 / 132
| 50 | π/2 BPSK | 636666 | 3549.99 | 133 / 0 | 1 / 1 | 1 / 64 | 1 / 132
| 50 | π/2 BPSK | 641666 | 3624.99 | 133 / 0 | 1 / 1 | 1 / 64 | 1 / 132
| 50 | QPSK | 631668 | 3475.02 | 133 / 0 | 1 / 1 | 1 / 64 | 1 / 132
| 50 | QPSK | 636666 | 3549.99 | 133 / 0 | 1 / 1 | 1 / 64 | 1 / 132
| 50 | QPSK | 641666 | 3624.99 | 133 / 0 | 1 / 1 | 1 / 64 | 1 / 132
| 50 | 16-QAM | 631668 | 3475.02 | 133 / 0 | 1 / 1 | 1 / 64 | 1 / 132
| 50 | 16-QAM | 636666 | 3549.99 | 133 / 0 | 1 / 1 | 1 / 64 | 1 / 132
| 50 | 16-QAM | 641666 | 3624.99 | 133 / 0 | 1 / 1 | 1 / 64 | 1 / 132
| 50 | 64-QAM | 631668 | 3475.02 | 133 / 0 | 1 / 1 | 1 / 64 | 1 / 132
| 50 | 64-QAM | 636666 | 3549.99 | 133 / 0 | 1 / 1 | 1 / 64 | 1 / 132
| 50 | 64-QAM | 641666 | 3624.99 | 133 / 0 | 1 / 1 | 1 / 64 | 1 / 132
| 50 | 256-QAM | 631668 | 3475.02 | 133 / 0 | 1 / 1 | 1 / 64 | 1 / 132
| 50 | 256-QAM | 636666 | 3549.99 | 133 / 0 | 1 / 1 | 1 / 64 | 1 / 132
| 50 | 256-QAM | 641666 | 3624.99 | 133 / 0 | 1 / 1 | 1 / 64 | 1 / 132
| 40 | π/2 BPSK | 631334 | 3470.01 | 106 / 0 | 1 / 1 | 1 / 50 | 1 / 105
| 40 | π/2 BPSK | 636666 | 3549.99 | 106 / 0 | 1 / 1 | 1 / 50 | 1 / 105
| 40 | π/2 BPSK | 642000 | 3630 | 106 / 0 | 1 / 1 | 1 / 50 | 1 / 105
| 40 | QPSK | 631334 | 3470.01 | 106 / 0 | 1 / 1 | 1 / 50 | 1 / 105
| 40 | QPSK | 636666 | 3549.99 | 106 / 0 | 1 / 1 | 1 / 50 | 1 / 105
| 40 | QPSK | 642000 | 3630 | 106 / 0 | 1 / 1 | 1 / 50 | 1 / 105
| 40 | 16-QAM | 631334 | 3470.01 | 106 / 0 | 1 / 1 | 1 / 50 | 1 / 105
| 40 | 16-QAM | 636666 | 3549.99 | 106 / 0 | 1 / 1 | 1 / 50 | 1 / 105
| 40 | 16-QAM | 642000 | 3630 | 106 / 0 | 1 / 1 | 1 / 50 | 1 / 105
| 40 | 64-QAM | 631334 | 3470.01 | 106 / 0 | 1 / 1 | 1 / 50 | 1 / 105
| 40 | 64-QAM | 636666 | 3549.99 | 106 / 0 | 1 / 1 | 1 / 50 | 1 / 105
| 40 | 64-QAM | 642000 | 3630 | 106 / 0 | 1 / 1 | 1 / 50 | 1 / 105
| 40 | 256-QAM | 631334 | 3470.01 | 106 / 0 | 1 / 1 | 1 / 50 | 1 / 105
| 40 | 256-QAM | 636666 | 3549.99 | 106 / 0 | 1 / 1 | 1 / 50 | 1 / 105
| 40 | 256-QAM | 642000 | 3630 | 106 / 0 | 1 / 1 | 1 / 50 | 1 / 105
| 30 | π/2 BPSK | 631000 | 3465 | 78 / 0 | 1 / 1 | 1 / 39 | 1 / 76
| 30 | π/2 BPSK | 636666 | 3549.99 | 78 / 0 | 1 / 1 | 1 / 39 | 1 / 76
| 30 | π/2 BPSK | 642332 | 3634.98 | 78 / 0 | 1 / 1 | 1 / 39 | 1 / 76
| 30 | QPSK | 631000 | 3465 | 78 / 0 | 1 / 1 | 1 / 39 | 1 / 76
| 30 | QPSK | 709998 | 3549.99 | 78 / 0 | 1 / 1 | 1 / 39 | 1 / 76
| 30 | QPSK | 642332 | 3634.98 | 78 / 0 | 1 / 1 | 1 / 39 | 1 / 76
| 30 | 16-QAM | 631000 | 3465 | 78 / 0 | 1 / 1 | 1 / 39 | 1 / 76
| 30 | 16-QAM | 709998 | 3549.99 | 78 / 0 | 1 / 1 | 1 / 39 | 1 / 76
| 30 | 16-QAM | 642332 | 3634.98 | 78 / 0 | 1 / 1 | 1 / 39 | 1 / 76
| 30 | 64-QAM | 631000 | 3465 | 78 / 0 | 1 / 1 | 1 / 39 | 1 / 76
| 30 | 64-QAM | 709998 | 3549.99 | 78 / 0 | 1 / 1 | 1 / 39 | 1 / 76
| 30 | 64-QAM | 642332 | 3634.98 | 78 / 0 | 1 / 1 | 1 / 39 | 1 / 76
| 30 | 256-QAM | 631000 | 3465 | 78 / 0 | 1 / 1 | 1 / 39 | 1 / 76
| 30 | 256-QAM | 709998 | 3549.99 | 78 / 0 | 1 / 1 | 1 / 39 | 1 / 76
| 30 | 256-QAM | 642332 | 3634.98 | 78 / 0 | 1 / 1 | 1 / 39 | 1 / 76
| 20 | π/2 BPSK | 630668 | 3460.02 | 51 / 0 | 1 / 1 | 1 / 25 | 1 / 48
| 20 | π/2 BPSK | 636666 | 3549.99 | 51 / 0 | 1 / 1 | 1 / 25 | 1 / 48
| 20 | π/2 BPSK | 642666 | 3639.99 | 51 / 0 | 1 / 1 | 1 / 25 | 1 / 48
| 20 | QPSK | 630668 | 3460.02 | 51 / 0 | 1 / 1 | 1 / 25 | 1 / 48
| 20 | QPSK | 636666 | 3549.99 | 51 / 0 | 1 / 1 | 1 / 25 | 1 / 48
| 20 | QPSK | 642666 | 3639.99 | 51 / 0 | 1 / 1 | 1 / 25 | 1 / 48
| 20 | 16-QAM | 630668 | 3460.02 | 51 / 0 | 1 / 1 | 1 / 25 | 1 / 48
| 20 | 16-QAM | 636666 | 3549.99 | 51 / 0 | 1 / 1 | 1 / 25 | 1 / 48
| 20 | 16-QAM | 642666 | 3639.99 | 51 / 0 | 1 / 1 | 1 / 25 | 1 / 48
| 20 | 64-QAM | 630668 | 3460.02 | 51 / 0 | 1 / 1 | 1 / 25 | 1 / 48
| 20 | 64-QAM | 636666 | 3549.99 | 51 / 0 | 1 / 1 | 1 / 25 | 1 / 48
| 20 | 64-QAM | 642666 | 3639.99 | 51 / 0 | 1 / 1 | 1 / 25 | 1 / 48
| 20 | 256-QAM | 630668 | 3460.02 | 51 / 0 | 1 / 1 | 1 / 25 | 1 / 48
| 20 | 256-QAM | 636666 | 3549.99 | 51 / 0 | 1 / 1 | 1 / 25 | 1 / 48
| 20 | 256-QAM | 642666 | 3639.99 | 51 / 0 | 1 / 1 | 1 / 25 | 1 / 48
| 15 | π/2 BPSK | 630500 | 7.5 | 38 / 0 | 1 / 1 | 1 / 19 | 1 / 36
| 15 | π/2 BPSK | 636666 | 3549.99 | 38 / 0 | 1 / 1 | 1 / 19 | 1 / 36
| 15 | π/2 BPSK | 642832 | -7.5 | 38 / 0 | 1 / 1 | 1 / 19 | 1 / 36
| 15 | QPSK | 630500 | 3457.5 | 38 / 0 | 1 / 1 | 1 / 19 | 1 / 36
| 15 | QPSK | 636666 | 3549.99 | 38 / 0 | 1 / 1 | 1 / 19 | 1 / 36
| 15 | QPSK | 642832 | 3642.5 | 38 / 0 | 1 / 1 | 1 / 19 | 1 / 36
| 15 | 16-QAM | 630500 | 3457.5 | 38 / 0 | 1 / 1 | 1 / 19 | 1 / 36
| 15 | 16-QAM | 636666 | 3549.99 | 38 / 0 | 1 / 1 | 1 / 19 | 1 / 36
| 15 | 16-QAM | 642832 | 3642.5 | 38 / 0 | 1 / 1 | 1 / 19 | 1 / 36
| 15 | 64-QAM | 630500 | 3457.5 | 38 / 0 | 1 / 1 | 1 / 19 | 1 / 36
| 15 | 64-QAM | 636666 | 3549.99 | 38 / 0 | 1 / 1 | 1 / 19 | 1 / 36
| 15 | 64-QAM | 642832 | 3642.5 | 38 / 0 | 1 / 1 | 1 / 19 | 1 / 36
| 15 | 256-QAM | 630500 | 3457.5 | 38 / 0 | 1 / 1 | 1 / 19 | 1 / 36
| 15 | 256-QAM | 636666 | 3549.99 | 38 / 0 | 1 / 1 | 1 / 19 | 1 / 36
| 15 | 256-QAM | 642832 | 3642.5 | 38 / 0 | 1 / 1 | 1 / 19 | 1 / 36
| 10 | π/2 BPSK | 630334 | 3455.01 | 24 / 0 | 1 / 1 | 1 / 12 | 1 / 23
| 10 | π/2 BPSK | 636666 | 3549.99 | 24 / 0 | 1 / 1 | 1 / 12 | 1 / 23
| 10 | π/2 BPSK | 643000 | -5 | 24 / 0 | 1 / 1 | 1 / 12 | 1 / 23
| 10 | QPSK | 630334 | 3455.01 | 24 / 0 | 1 / 1 | 1 / 12 | 1 / 23
| 10 | QPSK | 636666 | 3549.99 | 24 / 0 | 1 / 1 | 1 / 12 | 1 / 23
| 10 | QPSK | 643000 | 3645 | 24 / 0 | 1 / 1 | 1 / 12 | 1 / 23
| 10 | 16-QAM | 630334 | 3455.01 | 24 / 0 | 1 / 1 | 1 / 12 | 1 / 23
| 10 | 16-QAM | 636666 | 3549.99 | 24 / 0 | 1 / 1 | 1 / 12 | 1 / 23
| 10 | 16-QAM | 643000 | 3645 | 24 / 0 | 1 / 1 | 1 / 12 | 1 / 23
| 10 | 64-QAM | 630334 | 3455.01 | 24 / 0 | 1 / 1 | 1 / 12 | 1 / 23
| 10 | 64-QAM | 636666 | 3549.99 | 24 / 0 | 1 / 1 | 1 / 12 | 1 / 23
| 10 | 64-QAM | 643000 | 3645 | 24 / 0 | 1 / 1 | 1 / 12 | 1 / 23
| 10 | 256-QAM | 630334 | 3455.01 | 24 / 0 | 1 / 1 | 1 / 12 | 1 / 23
| 10 | 256-QAM | 636666 | 3549.99 | 24 / 0 | 1 / 1 | 1 / 12 | 1 / 23
| 10 | 256-QAM | 643000 | 3645 | 24 / 0 | 1 / 1 | 1 / 12 | 1 / 23